## Sheet1
佳安控制器指令集
指令名称 | 所属模块 | 指令说明 | 参数 | 返回值（ret_context节点） | 示例 | 备注
about | About | 获取当前软件版本信息 | 无 | JSON (std::map< std::string, std::map<std::string, std::vector<std::string>> >) 结构含义：<软件库或程序名称，<编译版或运行版，<编译版：版本号、描述信息 ¦¦ 运行版：版本号>>> | about
areaquery | AreaManager | 获取区域数量 | size | 节点数量 | areaquery --size
areaquery | AreaManager | 获取某个区域的示教信息 | index=区域索引（从1开始） unit_touch_info | JSON（详见描述） | areaquery --index=1 --unit_touch_info | struct UnitCuboidInfo { std::array<double, 3> point1{0,0,0}; // mm std::array<double, 3> point2{0.1,0.1,0.1}; // mm int wobj{0}; NLOHMANN_DEFINE_TYPE_INTRUSIVE(UnitCuboidInfo, point1, point2, wobj, eul) }; struct UnitSphereInfo { std::array<double, 3> center{0,0,0}; // mm double radius{0}; // mm int wobj{0}; NLOHMANN_DEFINE_TYPE_INTRUSIVE(UnitSphereInfo, center, radius, wobj) }; 返回值JSON格式： { "shape"=JSON（AreaShape）， "info"=JSON（UnitCuboidInfo / UnitSphereInfo） //具体是哪个取决于shape }
areaquery | AreaManager | 获取某个区域的信息 | index=区域索引（从1开始） area_info | JSON（详见描述） | areaquery --index=1 --area_info | enum class AreaShape : int { kCuboid = 1, kSphere }; NLOHMANN_JSON_SERIALIZE_ENUM(AreaShape, { {AreaShape::kCuboid, "Cuboid"}, {AreaShape::kSphere, "Sphere"} }) 返回值JSON格式： { "unit_shape"=JSON（AreaShape）， "unit_cell"=JSON（CuboidCell / SphereCell）, //具体是哪个取决于unit_shape "tcp_shape"=JSON（AreaShape）， "tcp_info"=JSON（TcpCuboidInfo / TcpSphereInfo）//具体是哪个取决于tcp_shape }
areaedit | AreaManager | 变更某个区域类型 | index=区域索引（从1开始） type=JSON（AreaType） | JSON（详见描述） | area_ctrl --index=1 --type="Work" | enum class AreaType : int { kNone = 0, kWork, kForbid, kSignal, kInterfere }; NLOHMANN_JSON_SERIALIZE_ENUM(AreaType, { {AreaType::kNone, "None"}, {AreaType::kWork, "Work"}, {AreaType::kForbid, "Forbid"}, {AreaType::kSignal, "Signal"}, {AreaType::kInterfere, "Interfere"} })
areaedit | AreaManager | 手动设置某个区域 | index=区域索引（从1开始） shape=JSON（AreaShape） unit_manual_set=JSON（CuboidCell / SphereCell） //具体是哪个取决于shape | JSON（详见描述） | area_ctrl --index=1 --shape="Cuboid" --unit_manual_set= {"center":[0,0,0],"length":[0.1,0.1,0.1],"wobj":1,"eul":[0,0,0]} | struct CuboidCell { std::array<double, 3> center{0,0,0}; std::array<double, 3> eul{0,0,0}; std::array<double, 3> length{1, 1, 1}; int wobj{0}; NLOHMANN_DEFINE_TYPE_INTRUSIVE(CuboidCell, center, eul, length, wobj) }; struct SphereCell { std::array<double, 3> center{0,0,0}; double radius{1}; int wobj{0}; NLOHMANN_DEFINE_TYPE_INTRUSIVE(SphereCell, center, radius, wobj) };
areaedit | AreaManager | 示教某个区域 | index=区域索引（从1开始） shape=JSON（AreaShape） unit_touch_up=JSON（UnitCuboidInfo / UnitSphereInfo） //具体是哪个取决于shape | JSON（详见描述） | area_ctrl --index=1 --shape="Cuboid" --unit_touch_up= {"point1":[0,0,0],"point2":[0.1,0.1,0.1],"wobj":1,"eul":[0,0,0]}
areaedit | AreaManager | 手动设置区域中的TCP | index=区域索引（从1开始） shape=JSON（AreaShape） tcp_manual_set=JSON（TcpCuboidInfo / TcpSphereInfo） //具体是哪个取决于shape | JSON（详见描述） | area_ctrl --index=1 --shape="Cuboid" --tcp_manual_set= {"center":[0,0,0],"length":[0.1,0.1,0.1],"tool":1} | struct TcpCuboidInfo { std::array<double, 3> center{0,0,0}; // mm std::array<double, 3> length{1, 1, 1}; // mm int tool{0}; NLOHMANN_DEFINE_TYPE_INTRUSIVE(TcpCuboidInfo, center, length, tool) }; struct TcpSphereInfo { std::array<double, 3> center{0,0,0}; double radius{1}; int tool{0}; NLOHMANN_DEFINE_TYPE_INTRUSIVE(TcpSphereInfo, center, radius, tool) };
areactrl | AreaManager | 激活/灭活所有区域 | set_all_active=true/false |  | area_ctrl --set_all_active=true
areactrl | AreaManager | 开启/关闭所有区域控制 | set_all_control=true/false |  | area_ctrl --set_all_control=true
areactrl | AreaManager | 激活/灭活某个区域 | index=区域索引（从1开始） set_active=true/false |  | area_ctrl --index=1 --set_active=true
areactrl | AreaManager | 开启/关闭某个区域控制 | index=区域索引（从1开始） set_control=true/false |  | area_ctrl --index=1 --set_control=true
driver_err_quiry | Driver | 获取驱动器错误码 | 无 | JSON(std::string) 当前错误信息
set_sdo_val | Driver | 设置从站sdo值 | motion_id:电机号(从1开始) INT32 index:sdo索引号(从1开始) INT32 val:sdo值 INT32
get_sdo_val | Driver | 读取从站sdo值 | motion_id:电机号(从1开始) INT32 组别1： index:获取指定sdo索引号(从1开始) INT32 组别2: all:获取所有 无
driver_err_clean | Driver | 清除驱动器错误 | 无 | JSON(std::string) 当前错误信息
encoder_clean | Driver | 清除编码器多圈值(仅限支持的驱动器) | motion_id:电机号(从1开始) INT32 | JSON(std::string) 当前错误信息 | encoder_clean --motion_id=1
set_virtual | Driver | 设置从站虚拟属性 | slave_id:从站配置id(从1开始) INT32 is_virtual: 从站虚拟属性 INT32 | JSON(std::string) 提示重启信息 | 第一个从站设置成虚拟: set_virtual --slave_id=1 --is_virtual=1 第一个从站设置成非虚拟: set_virtual --slave_id=1 --is_virtual=0
driver_break | Driver | 松开单轴抱闸 | motion_id=电机号（从1开始） release | JSON（std::vector<bool>>) 结构含义：各轴抱闸状态，1为抱闸中，0为抱闸已释放
external_singal_from | ExternalAuto | 查询当前设置的外部自动信号来源 |  | JSON(std::string) 当前外部自动信号来源
external_singal_from_bind | ExternalAuto | 设置外部自动信号来源 为io模块 | IO | JSON(std::string) 当前外部自动信号来源
external_singal_from_bind | ExeternalAuto | 设置外部自动信号来源为modbus | Modbus | JSON(std::string) 当前外部自动信号来源
servo_confirm | ExternalAuto | 设置伺服确认信号是否屏蔽 | shield= false(信号未被屏蔽，外部自动使能前需检测）¦ true(信号屏蔽，外部自动使能前不检测） | JSON(bool) 伺服确认信号是否被屏蔽
set_start_load_program | ExternalAuto | 绑定外部自动开机自动加载的工程 | program 工程名 类型STRING switch 是否开机自动加载 类型 BOOL | json(std::string) | get_start_load_program
external_pgmvel_singal_from_bind | ExternalAuto | 设置外部自动程序速度来源于示教器 | Teacher | JSON("Teacher") | external_pgmvel_singal_from_bind --Teacher
external_pgmvel_singal_from_bind | ExternalAuto | 设置外部自动信号程序速度来源于Modbus | Modbus | JSON("Modbus") | external_pgmvel_singal_from_bind --Modbus
program_unbind | ExternalAuto | 将号码绑定的工程解绑 | index=工程号码（1-7） | JSON（std::vector<std::string>) 结构含义：按号码排序的工程名
get_start_load_program | ExternalAuto | 获取外部自动开机自动加载的工程 | 无
program_bind_quiry | ExternalAuto | 查询当前号码绑定的的工程名 |  | JSON（std::vector<std::string>) 结构含义：按号码排序的工程名
program_quiry | ExternalAuto | 查询当前建立的工程名 |  | JSON（std::vector<std::string>) 结构含义：工程名
program_unbind_all | ExternalAuto | 解绑所有号码 |  | JSON（std::vector<std::string>) 结构含义：按号码排序的工程名
program_bind | ExternalAuto | 将工程绑定一个号码 | index=工程号码（1-7） bind_program_name=工程名称 | JSON（std::vector<std::string>) 结构含义：按号码排序的工程名
fop_create_dir | FileOperator | 创建目录 | path=目录
fop_cut | FileOperator | 剪切 | from=待剪切项目路径+名称 to=预剪切到的路径 new_name=新名称
fop_open_dir | FileOperator | 打开目录 | path=目录 | JSON（std::vector<std::pair<std::string, bool>>） 结构含义：<<项目名称，项目是否为目录>>
fop_remove_file | FileOperator | 删除文件 | path=文件路径+名称
fop_modify_file | FileOperator | 更新文件 | path=文件路径+名称 content={内容}
fop_remove_dir | FileOperator | 删除文件 | path=文件路径+名称
fop_rename_file | FileOperator | 重命名文件 | path=文件路径+名称 new_name=新文件名称
fop_open_file | FileOperator | 打开文件 | path=文件路径+名称 | 文件内容字符串
fop_create_file | FileOperator | 创建文件 | path=文件路径+名称 content={内容}
fop_copy | FileOperator | 复制 | from=待拷贝项目路径+名称 to=预拷贝到的路径 new_name=新名称
fop_rename_dir | FileOperator | 重命名目录 | path=目录 new_name=新目录名称
get_xml_io | FunctionGather | 获取xml配置中io的信息 | 无 | JSON (std::vector<std::pair<std::string,bool>>） 结构含义：{从站名，是否可以删除}
controller_reboot | FunctionGather | 系统重启 | 无
network_quiry | FunctionGather | 查询机器人ip地址 | 无 | JSON(std::map<std::string,std::vector<std::string>>) 结构含义：<网络设置<网卡名称(Robot)，<网络模式 自动（Auto)¦手动(Manual),ipv4地址,子网掩码>； | modify_network --method=Manual --id=Robot --ip="192.295.3.5" --netmask="234.345.355.3"
get_sample_period_ms | FunctionGather | 获取主站同步周期 | 无
delete_io | FunctionGather |  | num=个数 | JSON (std::vector<std::pair<std::string,bool>>） 结构含义：{从站名，是否可以删除}
add_io | FunctionGather |  | io_name_vec=std::vector<std::string> | JSON (std::vector<std::pair<std::string,bool>>） 结构含义：{从站名，是否可以删除}
network_restart | FunctionGather | 网络重启
set_start_default_speed | FunctionGather | 设置机器人重启后的全局速度 | pgm_speed=全局速度（1-100） | JSON (int) 含义：设置的速度
get_io_names | FunctionGather | 获取可添加io的名称 |  | JSON (std::vector<std::string>) 结构含义：{io模块型号，即名称}
create_network | FunctionGather | 新建网口网络ip地址 | net_map:网口信息 map<string,vector<string>>定义同network_quiry的map
modify_network | FunctionGather | 修改网口网络ip地址 | ip:ip地址 STRING method:子网掩码 id:网口名
slave_attr | FunctionGather | 扫描实际接线硬件从站，获取信息 |  | JSON (std::vector<std::tuple<std::string,std::string,std::string,std::string,std::string>>) 结构含义：<实际接线从站信息<vendor_id,product_id,revision_num，从站名称，从站状态>>
xml_slave | FunctionGather | 获取xml配置中的从站信息 |  | JSON (std::vector<std::tuple<std::string,std::string,std::string>>) 结构含义：<xml配置的从站信息<vendor_id,product_id,revision_num>>
get | Get | 获取当前系统信息 | info |  | get --info
get | Get | 获取当前系统配置信息 | config |  | get --config
get | Get | 获取当前系统调试信息 | debug |  | get --debug
ioquery | IoManager | 获取所有IO的属性 | all | JSON（std::vector<DigitalIoGroupAttr>） | ioquery --all | struct DigitalIoChannelAttr { std::string description; bool editable; bool enforcable; bool enforced; NLOHMANN_DEFINE_TYPE_INTRUSIVE(DigitalIoChannelAttr, description, editable, enforcable, enforced) }; struct DigitalIoGroupAttr { std::string name; std::vector<DigitalIoChannelAttr> di_attrs; std::vector<DigitalIoChannelAttr> do_attrs; NLOHMANN_DEFINE_TYPE_INTRUSIVE(DigitalIoGroupAttr, name, di_attrs, do_attrs) };
ioquery | IoManager | 获取某个IO通道的属性 | group_id=组ID（从0开始） channel_id=通道ID（从0开始） is_input=true/false | JSON（DigitalIoChannelAttr） | ioquery --group_id=1 --channel_id=5 --is_input=true
ioctrl | IoManager | 解除所有IO强制 | unforce_all |  | ioctrl --unforce_all
ioctrl | IoManager | 设置某个IO通道的描述 | group_id=组ID（从0开始） channel_id=通道ID（从0开始） is_input=true/false descripte description={通道描述} | 通道描述字符串 | ioctrl --group_id=1 --channel_id=5 --is_input=true --descripte --description={使能}
ioctrl | IoManager | 强制某个IO通道 | group_id=组ID（从0开始） channel_id=通道ID（从0开始） is_input=true/false enforce val=true/false | JSON（DigitalIoChannelAttr） 返回被强制通道的属性 | ioctrl --group_id=1 --channel_id=5 --is_input=true --enforce --val=true
ioctrl | IoManager | 解除某个IO通道的强制 | group_id=组ID（从0开始） channel_id=通道ID（从0开始） is_input=true/false unforce | JSON（DigitalIoChannelAttr） 返回被解除强制通道的属性 | ioctrl --group_id=1 --channel_id=5 --is_input=true --unforce
manual_setdo | IoManager | 手动设置DO输出值 | group_id:DO通道组，从0开始 channel_id:DO通道id，从0开始 val : 值，bool类型 | 无 | manual_setdo --group_id=0 --channel_id=23 --val=true
log | Log | 查询日志 | select time_rule=true/false —— 是否启用时间过滤器（默认关闭） begin_time=时间字符串 end_time=时间字符串 level_rule=true/false ——是否启用等级过滤器（默认关闭） levels=JSON（std::set<LogLvl>） type_rule=true/false —— 是否启用类型过滤器（默认关闭） types=JSON（std::set<LogType>） count_rule=true/false —— 是否启用数量过滤器（默认启用） start=起始位置ID（默认为0） offset=访问数量（默认值为30） | JSON（std::vector<DbLogCell>） | log --select | enum class KAANH_API LogType : int { kSystem = 0, kConfig, kOperation }; NLOHMANN_JSON_SERIALIZE_ENUM(LogLvl, { {LogLvl::kDebug, "Debug"}, {LogLvl::kInfo, "Info"}, {LogLvl::kWarning, "Warning"}, {LogLvl::kError, "Error"} }) enum class KAANH_API LogLvl : int { kDebug = 0, kInfo, kWarning, kError }; NLOHMANN_JSON_SERIALIZE_ENUM(LogType, { {LogType::kSystem, "System"}, {LogType::kConfig, "Config"}, {LogType::kOperation, "Operation"} }) struct DbLogCell { std::string text; LogLvl level; LogType type; int code; std::string timestamp; NLOHMANN_DEFINE_TYPE_INTRUSIVE(text, level, type, code, timestamp) } 时间字符串格式："%Y-%m-%d %H:%M:%S"
log | Log | 获取当前未Check的日志 | unchecked | JSON（std::map<uint64_t, DbLogCell>） 结构含义：<日志ID，日志信息> | log --unchecked
log | Log | Check某条日志 | check id=日志ID |  | log --check --id=123
log | Log | Check所有未确认日志 | check_all |  | log --check_all
log | Log | 获取所有触发状态的名称 | triggered_states | JSON（std::vector<std::string>）
log | Log | 确认某个状态 | check_state name=状态名称
log_solve | Log | 获取对应错误码的错误处理措施 | error_code:错误码 INT32 | JSON(std::string) 错误处理措施 | log_solve --error_code=12800
rtuget | ModbusRtuManager | 获取rtu从站寄存器的值 | slave_id:rtu从站号 addr:寄存器地址 | JSON(std::string) 当前错误信息 | rtuget --slaveid=1 --addr=128
rtuset | ModbusRtuManager | 设置rtu从站寄存器的值 | slave_id:rtu从站号 addr:寄存器地址 value:值 | JSON(std::string) 当前错误信息 | rtuset --slaveid=1 --addr=128 --value=1
mtcp_slave_edit | ModbusTcpServer | 设置某个节点的描述 | group_type=JSON（MtcpSlaveGroupType） node_type=JSON（MtcpSlaveNodeType） index=节点ID（从0开始） set_description=节点描述 | 节点描述字符串 | mtcp_slave_edit --group_type="WriteOnly" --node_type="Bool" --index=0 --set_description=外部自动启动 | enum class MtcpSlaveNodeType : int { kBool = 1, kInt16, kFloat }; NLOHMANN_JSON_SERIALIZE_ENUM(MtcpSlaveNodeType, { {MtcpSlaveNodeType::kBool, "Bool"}, {MtcpSlaveNodeType::kInt16, "Int16"}, {MtcpSlaveNodeType::kFloat, "Float"} }) enum class MtcpSlaveGroupType : int { kWriteOnly = 1, kReadOnly, kWriteRead }; NLOHMANN_JSON_SERIALIZE_ENUM(MtcpSlaveGroupType, { {MtcpSlaveGroupType::kWriteOnly, "WriteOnly"}, {MtcpSlaveGroupType::kReadOnly, "ReadOnly"}, {MtcpSlaveGroupType::kWriteRead, "WriteRead"} })
mtcp_slave_query | ModbusTcpServer | 获取节点配置信息 | config | JSON（详见备注） | mtcp_slave_query --config | struct MtcpSlaveNode { std::string description; bool editable{true}; bool changable{true}; std::string address; NLOHMANN_DEFINE_TYPE_INTRUSIVE(MtcpSlaveNode, description, editable, changable, address) }; struct MtcpSlaveGroup { std::vector<MtcpSlaveNode> bnodes; std::vector<MtcpSlaveNode> inodes; std::vector<MtcpSlaveNode> fnodes; NLOHMANN_DEFINE_TYPE_INTRUSIVE(MtcpSlaveGroup, bnodes, inodes, fnodes) }; 返回值JSON格式： { “ip”=IP地址， “port”=端口号， "wo_group"=JSON（MtcpSlaveGroup），// 机器人只写节点组配置信息 "ro_group"=JSON（MtcpSlaveGroup），// 机器人只读节点组配置信息 "wr_group"=JSON（MtcpSlaveGroup）// 机器人可读可写节点组配置信息 }
mtcp_slave_query | ModbusTcpServer | 获取服务器是否开启 | is_serving | true/false | mtcp_slave_query --is_serving
mtcp_slave_query | ModbusTcpServer | 是否有客户端连接到服务器 | has_connected | true/false | mtcp_slave_query --has_connected
mtcp_slave_query | ModbusTcpServer | 获取所有节点值 | value | JSON（详见备注） | mtcp_slave_query --value | 返回值JSON格式： { “wo_b”=JSON（std::vector<bool>）， “wo_i”=JSON（std::vector<int16_t>）， “wo_f”=JSON（std::vector<float>）， “ro_b”=JSON（std::vector<bool>）， “ro_i”=JSON（std::vector<int16_t>）， “ro_f”=JSON（std::vector<float>）， “wr_b”=JSON（std::vector<bool>）， “wr_i”=JSON（std::vector<int16_t>）， “wr_f”=JSON（std::vector<float>） }
mtcp_slave_ctrl | ModbusTcpServer | 设置节点值 | wo_write_bool（其它类似参数：wo_write_int16，wo_write_float，ro_set_bool，ro_set_int16，ro_set_float，wr_write_bool，wr_write_int16，wr_write_float） val=true/false（如果是写int16或float，此处为数值） index=节点ID（从0开始） | 如写bool，则返回true/false 如写数值，则返回数值 | mtcp_slave_ctrl --wo_write_bool --val=true --index=0
mtcp_slave_ctrl | ModbusTcpServer | 获取某个节点值 | wo_get_bool（其它类似参数：wo_get_int16，wo_get_float，ro_read_bool，ro_read_int16，ro_read_float，wr_read_bool，wr_read_int16，wr_read_float） index=节点ID（从0开始） | 如访问bool，则返回true/false 如访问数值，则返回数值 | mtcp_slave_ctrl --wo_get_bool --index=0
mtcp_slave_ctrl | ModbusTcpServer | 重置某个节点组为初始值 | reset_wo（其它类似参数：reset_ro，reset_wr） |  | mtcp_slave_ctrl --reset_wo
pallet | Pallet |  | project_name=工程名 pan_hao=码盘号 num_lie=列数 num_hang=行数 num_ceng=层数 is_s_shape=是否为s形状 speed=Speed 速度，传入维数正确的0 offset=Offset 偏移，传入维数正确的0 transmit_num=过渡点个数 jp0=起始点1 jp1=过渡点1 jp2=过渡点2 above_name=上方点个数 ceng_gao=层高 p1=第一个料位置 p1_shang1=第一个料上方点1 p1_shang2=第二个料上方点2 p1_hang_wei=第一行最后一个点位 p1_lie_wei=第一列最后一个点位 | JSON(std::string) 当前错误信息，工程创建返回字符串”success"
pgmedit_rename_var | PgmController | 重命名变量 | space=作用域名称 old_name=变量老名称 new_name=变量新名称 |  | pgmedit_rename_var ----space=demo_pgm --old_name=demo_var_old --new_name=demo_var_new
pgmedit_insert_stmts | PgmController | 插入语句块 | pgm_name=程序名称 before_line=插入行号 content=代码文本 | JSON（std::vector<std::pair<StatementType, std::string>>） 结构含义：<<语句类型，一行代码文本>> 会把该程序块所在程序的所有语句列表返回 | pgmedit_insert_stmts --pgm_name=demo_pgm --before_line=8 --content={mvl --p=p0\nmvl --p=p1} | 1. 在before_line之前插入 2.代码文本必须用大括号{}括起来，格式eg：{mvl --p=p0\nmvl --p=p1}
pgmadmin_create_project | PgmController | 创建工程 | prj_name=工程名称 |  | pgmadmin_create_project --prj_name=demo_prj
pgmedit_remove_stmts | PgmController | 删除语句块 | pgm_name=程序名称 start_line=起始行号 end_line=终止行号 | JSON（std::vector<std::pair<StatementType, std::string>>） 结构含义：<<语句类型，一行代码文本>> 会把该程序块所在程序的所有语句列表返回 | pgmedit_remove_stmts --pgm_name=demo_pgm --start_line=5 --end_line=8 | 删除代码包含start_line和end_line
pgmadmin_rename_program | PgmController | 重命名变量 | space=作用域名称 old_name=变量老名称 new_name=变量新名称 |  | pgmedit_rename_var ----space=demo_pgm --old_name=demo_var_old --new_name=demo_var_new
pgmadmin_delete_program | PgmController | 删除变量 | space=作用域名称 name=变量名称 |  | pgmedit_delete_var --space=demo_pgm --name=demo_var
pgmadmin_create_program | PgmController | 在已有工程中新增程序 | prj_name=工程名称 pgm_name=程序名称 |  | pgmadmin_create_program --prj_name=demo_prj --pgm_name=demo_pgm
pgmctrl | PgmController | 设置自动保存 | reset_auto_save=true/false |  | pgmctrl --reset_auto_save=true
pgmctrl | PgmController | 设置单步运行模式 | set_step_mode |  | pgmctrl --set_step_mode
pgmctrl | PgmController | 设置连续运行模式 | set_continuous_mode |  | pgmctrl --set_continuous_mode
pgmctrl | PgmController | 设置前向运行模式 | set_forward |  | pgmctrl --set_forward
pgmctrl | PgmController | 设置反向运行模式 | set_backward |  | pgmctrl --set_backward
pgmctrl | PgmController | 设置当前程序指针 | set_pc pgm=程序名称 line=行号 |  | pgmctrl --setpc --pgm=demo_pgm --line=8
pgmctrl | PgmController | 重置当前程序 | reset |  | pgmctrl --reset | 所有变量的内存值变更为初始值，程序回到main的首行
pgmctrl | PgmController | 加载工程或程序 | load prj_name=工程名称 pgm_name=程序名称 |  | pgmctrl --load --prj_name=demo_prj --pgm_name=demo_pgm
pgmctrl | PgmController | 卸载当前工程或程序 | unload |  | pgmctrl --unload
pgmctrl | PgmController | 从当前位置启动程序 | start |  | pgmctrl --start
pgmctrl | PgmController | 暂停程序 | stop |  | pgmctrl --stop
pgmctrl | PgmController | 清除程序错误 | clear_error |  | pgmctrl --clear_error | 单独清除程序模块的错误
pgmadmin_rename_project | PgmController
pgmquery | PgmController | 获取所有可用类 | all_classes | JSON（std::vector<ClassCell>） | pgmquery --all_classes | struct VarCell { std::string name_; //!< 变量名称 std::string simple_desc_; //!< 简要描述--UI使用 std::string desc_; //!< 描述--UI使用 std::string type_; //!< 变量类型 std::string unit_; //!< 单位 std::string default_val_; //!< 变量默认值，接受表达式，如字符串为空，则采用type_的默认值 std::string min_val_; //!< 变量最小值，接受表达式，如字符串为空，则不做限制(仅适用于数值类型)--UI使用 std::string max_val_; //!< 变量最大值，接受表达式，如字符串为空，则不做限制(仅适用于数值类型)--UI使用 std::string val_set_; //!< 变量可选值的集合，如字符串为空，则不做限制(仅针对基础类型，格式'{v1,v2}'. 此项指定时，忽略最小/大值限制, 仅适用于数值类型和字符串类型, 不接受表达式输入)--UI使用 bool editable_{true}; //!< 是否可以编辑--UI使用 }; struct FuncCell { std::string name_; //!< 函数名称 std::string simple_desc_; //!< 简要描述--UI使用 std::string desc_; //!< 函数描述 std::vector<VarCell> params_; //!< 参数列表，其中default仅对基础类型有效， 忽略editable属性 std::string ret_type_; //!< 返回值类型，如为"NULL"或字符串为空，则为无返回值 std::string ret_desc_; //!< 返回值描述 std::string menu_; //!< 全局函数所属菜单(如字符串为空，则函数不可见;如为多级菜单，则用‘;’隔开，如"lvl1;lvl2")--UI使用， 仅针对全局函数有效 }; struct ClassCell { std::string name_; //!< 类名称 std::string simple_desc_; //!< 简要描述--UI使用 std::string desc_; //!< 类描述 std::vector<VarCell> vars_; //!< 成员变量 std::vector<FuncCell> funcs_; //!< 成员函数 std::string prefix_; //!< 变量名称默认前缀，如为空，则采用类名称 };
pgmquery | PgmController | 获取所有可用全局函数 | all_funcs | JSON（std::vector<FuncCell>） | pgmquery --all_funcs | FuncCell的定义参见 <pgmquery --all_classes> 指令备注
pgmquery | PgmController | 获取所有可用指令 | all_plans | JSON（std::vector<PlanCell>） | pgmquery --all_plans | struct ParamCell { std::string old_name_; //!< 参数原始名称 std::string new_name_; //!< 参数翻译后的名称，如为空，则默认为old_name_ std::string simple_desc_; //!< 参数简要描述--UI使用 std::string desc_; //!< 参数描述 std::string type_; //!< 参数类型 std::string unit_; //!< 单位 std::string default_val_; //!< 参数默认值，接受表达式，如字符串为空，则采用type_的默认值（暂仅支持基础类型） std::string min_val_; //!< 变量最小值，接受表达式，如字符串为空，则不做限制(仅适用于数值类型)--UI使用 std::string max_val_; //!< 变量最大值，接受表达式，如字符串为空，则不做限制(仅适用于数值类型)--UI使用 std::string val_set_; //!< 变量可选值的集合，如字符串为空，则不做限制(仅针对基础类型，格式'{v1,v2}'. 此项指定时，忽略最小/大值限制, 仅适用于数值类型和字符串类型, 不接受表达式输入)--UI使用 bool visiable_{true}; //!< 参数可见性--UI使用 }; struct PlanCell { std::string old_name_; //!< plan原始名称 std::string new_name_; //!< plan翻译后的名称，如为空，则默认为old_name_ std::string simple_desc_; //!< plan简要描述--UI使用 std::string desc_; //!< plan描述--UI使用 std::string menu_; //!< plan所属菜单(如字符串为空，则plan不可见;如为多级菜单，则用‘;’隔开，如"lvl1;lvl2")--UI使用 bool interrupt_{true}; //!< plan打断属性 bool backward_{false}; //!< plan后退属性 std::vector<ParamCell> params_; //!< plan参数列表 };
pgmquery | PgmController | 查询工程存储的根目录 | root_path | 根目录字符串 | pgmquery --root_path
pgmquery | PgmController | 查询程序变更后是否自动保存 | is_auto_save | true/false | pgmquery --is_auto_save
pgmquery | PgmController | 查询工程存储根目录下的所有工程 | all_projects | JSON（std::map<std::string, std::vector<std::string>>） 结构含义：<工程名称，<工程下文件名称>> | pgmquery --all_projects
pgmquery | PgmController | 查询程序运行模式 | run_mode | JSON（std::string） "Step"——单步模式 “Continuous”——连续模式 | pgmquery --run_mode
pgmquery | PgmController | 查询程序运行方向 | run_direction | JSON（std::string） "Forward"——前向运行 “Backward”——反向运行 | pgmquery --run_direction
pgmquery | PgmController | 查询加载情况 | loaded_info | JSON（std::pair<std::string, std::string>） 结构含义：<工程名称, 程序名称>，如果加载的是工程，则程序名称会返回空 | pgmquery --loaded_info
pgmquery | PgmController | 查询当前程序指针 | pc | JSON（std::pair<std::string, int>） 结构含义：<程序名称，行号> | pgmquery --pc
pgmquery | PgmController | 查询当前工程是否编辑后未保存 | is_edited | true/false | pgmquery --is_edited
pgmquery | PgmController | 查询变量内存值 | get_var space=作用域名称，如访问全局作用域可留空 name=变量名称 | 变量值的简单字符串 | pgmquery --get_var --space=demo_pgm --name=demo_var | 变量值的简单字符串不包含变量的类型信息，格式如下，以RobotTarget为例：{1.0，2.0，3.0，4.0，5.0，6.0，1，2}
pgmquery | PgmController | 查询变量是否在工程中被使用 | var_used space=作用域名称，如访问全局作用域可留空 name=变量名称 | JSON（std::pair<std::string, int>） 结构含义：<程序名称，行号>，如果没有找到变量或者变量未在工程中被使用，则返回<"", 0> | pgmquery --var_used --space=demo_pgm --name=demo_var
pgmquery | PgmController | 获取某个作用域的变量定义文本 | data_content=作用域名称 | 所有变量定义文本字符串 | pgmquery --data_content=demo_pgm
pgmquery | PgmController | 获取某个程序的代码文本 | stmt_content=程序名称 | 程序代码文本字符串 | pgmquery --stmt_content=demo_pgm
pgmquery | PgmController | 获取当前加载的程序或工程中所有变量的初始值 | cur_init_vars | JSON（std::vector<std::pair<std::string, std::map<std::string, std::pair<std::string, std::string>>>>） 结构含义：<作用域名称, <变量名称, <变量类型名称, 变量值简单字符串>>> | pgmquery --cur_init_vars
pgmquery | PgmController | 获取当前加载的程序或工程中所有代码 | cur_statements | JSON（std::map<std::string, std::vector<std::pair<StatementType, std::string>>>） 结构含义：<程序名称, <<语句类型, 语句字符串>>> | pgmquery --cur_statements | enum class KAANH_API StatementType : int { kEmpty = -1, kComment, kMain, kEndMain, kFunction, kEndFunction, kReturn, kCall, kIf, kElif, kElse, kEndIf, kSwitch, kCase, kDefault, kEndSwitch, kWhile, kEndWhile, kLoop, kEndLoop, kContinue, kBreak, kLabel, kGoto, kPlan, kExpr }; NLOHMANN_JSON_SERIALIZE_ENUM(StatementType, { {StatementType::kEmpty, "Empty"}, {StatementType::kComment, "Comment"}, {StatementType::kMain, "Main"}, {StatementType::kEndMain, "EndMain"}, {StatementType::kFunction, "Function"}, {StatementType::kEndFunction, "EndFunction"}, {StatementType::kReturn, "Return"}, {StatementType::kCall, "Call"}, {StatementType::kIf, "If"}, {StatementType::kElif, "Elif"}, {StatementType::kElse, "Else"}, {StatementType::kEndIf, "EndIf"}, {StatementType::kSwitch, "Switch"}, {StatementType::kCase, "Case"}, {StatementType::kDefault, "Default"}, {StatementType::kEndSwitch, "EndSwitch"}, {StatementType::kWhile, "While"}, {StatementType::kEndWhile, "EndWhile"}, {StatementType::kLoop, "Loop"}, {StatementType::kEndLoop, "EndLoop"}, {StatementType::kContinue, "Continue"}, {StatementType::kBreak, "Break"}, {StatementType::kLabel, "Label"}, {StatementType::kGoto, "Goto"}, {StatementType::kPlan, "Plan"}, {StatementType::kExpr, "Expr"}, })
pgmquery | PgmController | 获取在某程序某行处可以GOTO的标签列表 | can_goto pgm_name=程序名称 line=行号 | JSON（std::vector<std::string>） | pgmquery --can_goto --pgm_name=demo_pgm --line=2
pgmquery | PgmController | 获取在某程序某行处可以CALL的函数列表 | can_call pgm_name=程序名称 line=行号 | JSON（std::map<std::string, std::vector<std::string>>） 结构含义：<程序名称, <函数>> | pgmquery --can_call --pgm_name=demo_pgm --line=2
pgmquery | PgmController | 获取函数栈信息 | func_stack | JSON（std::vector<std::pair<std::string, int>>） 结构含义：<<程序名称, 程序行号>> | pgmquery --func_stack
pgmquery | PgmController | 获取LOOP栈信息 | loop_stack | JSON（std::vector<int>） 结构含义：<当前LOOP次数> | pgmquery --loop_stack
pgmedit_comment_stmts | PgmController | 注释语句块 | pgm_name=程序名称 start_line=起始行号 end_line=终止行号 | JSON（std::vector<std::pair<StatementType, std::string>>） 结构含义：<<语句类型，一行代码文本>> 会把该程序块所在程序的所有语句列表返回 | pgmedit_comment_stmts --pgm_name=demo_pgm --start_line=5 --end_line=8
pgmedit_add_var | PgmController | 添加变量 | space=作用域名称 name=变量名称 val=变量值字符串 | JSON（std::tuple<std::string, std::string, std::string, std::string>） 结构含义：<作用域名称，变量名称，变量类型名称，变量值简单字符串> | pgmedit_add_var --space=demo_pgm --name=demo_var --val=RobotTarget{1.0, 2.0, 3.0, 4.0, 5.0, 6.0, 1, 2} | 变量值字符串和变量值简单字符串区别（以RobotTarget为例）： 变量值字符串——RobotTarget{1.0, 2.0, 3.0, 4.0, 5.0, 6.0, 1, 2} 变量值简单字符串——{1.0, 2.0, 3.0, 4.0, 5.0, 6.0, 1, 2}
pgmadmin_delete_project | PgmController | 删除变量 | space=作用域名称 name=变量名称 |  | pgmedit_delete_var --space=demo_pgm --name=demo_var
pgmedit_update_var | PgmController | 同时更新变量的初始值和内存值 | space=作用域名称 name=变量名称 val=变量值字符串 | JSON（std::tuple<std::string, std::string, std::string, std::string>） 结构含义：<作用域名称，变量名称，变量类型名称，变量值简单字符串> | pgmedit_update_var --space=demo_pgm --name=demo_var --val=RobotTarget{1.0, 2.0, 3.0, 4.0, 5.0, 6.0, 1, 2}
pgmedit_save | PgmController | 保存工程
pgmedit_update_var_in_mem | PgmController | 更新变量的内存值 | space=作用域名称 name=变量名称 val=变量值字符串 | JSON（std::tuple<std::string, std::string, std::string, std::string>） 结构含义：<作用域名称，变量名称，变量类型名称，变量值简单字符串> | pgmedit_update_var_in_mem --space=demo_pgm --name=demo_var --val=RobotTarget{1.0, 2.0, 3.0, 4.0, 5.0, 6.0, 1, 2}
pgmedit_uncomment_stmts | PgmController | 取消注释语句块 | pgm_name=程序名称 start_line=起始行号 end_line=终止行号 | JSON（std::vector<std::pair<StatementType, std::string>>） 结构含义：<<语句类型，一行代码文本>> 会把该程序块所在程序的所有语句列表返回 | pgmedit_uncomment_stmts --pgm_name=demo_pgm --start_line=5 --end_line=8
pgmedit_delete_var | PgmController | 删除变量 | space=作用域名称 name=变量名称 |  | pgmedit_delete_var --space=demo_pgm --name=demo_var
pgmedit_update_stmt | PgmController | 更新语句 | pgm_name=程序名称 line=待更新行号 content=语句文本 | JSON（std::vector<std::pair<StatementType, std::string>>） 结构含义：<<语句类型，一行代码文本>> 会把该程序块所在程序的所有语句列表返回 | pgmedit_insert_stmts --pgm_name=demo_pgm --line=8 --content={mvl --p=p1} | 语句文本参数的格式与代码文本参数的格式类似，也必须用大括号{}括起来
set_op_mode | PgmController | 设置程序运行模式 | manual:手动 auto:自动 external：外部自动 drag:拖动 |  | set_op_mode --auto
pkg | PkgManager | 获取工艺包配置信息 | 无 | JSON(std::string) string("pkg1;pkg2;pkg3") | pkg --get
write_dh | RobotConfig | 修改DH参数 | data：json(std::vector<std::tuple<std::string,std::vector<double>,std::vector<double>>>) <模型名称，dh参数，耦合参数> |  | write_dh --data=[["UrModel",[169.3,625.0,595.0,105.2,121.9,81.4],[]],["UrModel",[169.3,625.0,595.0,105.2,121.89999999999999,81.4],[]]] | 前端通过tuple的第三位是否有数来判断模型是否有耦合
read_dh | RobotConfig | 读取DH参数 | 无 | JSON(std::vector<std::tuple<std::string,std::vector<double>,std::vector<double>>>) | read_dh | get --config指令的返回节点"model"包含了DH参数格式和单位，格式JSON(std::vector<std::tuple<std::string,std::vector<double>,std::vector<double>>>)
semaquery | SemaManager | 获取系统信号的属性 | all：获取所有信号属性 name:信号名称 type:信号类型（Bool/Int/Float） is_input:(true/false) | json(std::pair<std::string,std::vector<SemaConfig>>) | semaquery --all semactrl --sema_name=外部自动使能 --is_input=true --type=Bool --bind="IO" --group_id=0 --channel_id=16 | 返回示例：{ "ret_code": 0, "ret_context": "[\"外部自动使能\",[{\"canchangebinded\":true,\"channelid\":4,\"groupid\":0,\"grouptype\":\"IO\"},{\"canchangebinded\":true,\"channelid\":2,\"groupid\":2,\"grouptype\":\"ModbusTcp\"}]]", "ret_msg": "" }
semactrl | SemaManager | 将某个系统信号与IO或modbus解绑 | sema_name=信号名称 is_input=true/false type:信号类型（Bool/Int/Float） unbind: IO/ModbusTcp | JSON（详见备注） | semactrl --sema_name=外部自动程序号位2 --is_input=true --type=Bool --unbind="IO" semactrl --sema_name=外部自动使能 --is_input=true --type=Bool --unbind="ModbusTcp" | 返回值JSON格式： {"ret_code":0,"ret_context":"{\"io_attr\":{\"description\":\"外部自动使能\",\"editable\":false,\"enforcable\":false,\"enforced\":false},\"sema_attr\":[\"外部自动使能\",[{\"canchangebinded\":true,\"channelid\":16,\"groupid\":0,\"grouptype\":\"IO\"},{\"canchangebinded\":true,\"channelid\":2,\"groupid\":2,\"grouptype\":\"ModbusTcp\"}]]}","ret_msg":""}
semactrl | SemaManager | 将某个系统信号与IO或modbus绑定 | sema_name=信号名称 is_input=true/false type:信号类型（Bool/Int/Float） bind：IO/ModbusTcp group_id=组ID channel_id=通道ID | JSON（详见备注） | semactrl --sema_name=程序全局速度输入 --is_input=true --type=Int --bind="ModbusTcp" --group_id=2 --channel_id=0 semactrl --sema_name=外部自动使能 --is_input=true --type=Bool --bind="IO" --group_id=0 --channel_id=16 | 返回值JSON格式： {"ret_code":0,"ret_context":"{\"io_attr\":{\"description\":\"外部自动使能\",\"editable\":false,\"enforcable\":false,\"enforced\":false},\"sema_attr\":[\"外部自动使能\",[{\"canchangebinded\":true,\"channelid\":16,\"groupid\":0,\"grouptype\":\"IO\"},{\"canchangebinded\":true,\"channelid\":2,\"groupid\":2,\"grouptype\":\"ModbusTcp\"}]]}","ret_msg":""}
splcquery | SplcController
splcctrl | SplcController
lpath_query | System | 当前路径移动此并获取该路径下的所有文件目录名 | path | JSON(std::vector<std::pair<bool,std::string>) 文件（是否是目录，路径名) | lpath_query --path=/home/kaanh/Desktop/kaanh-project/
rpath_query | System | 目标路径移动此并获取该路径下的所有文件目录名 | path | JSON(std::vector<std::pair<bool,std::string>) 文件（是否是目录，路径名) | rpath_query --path=/mnt/
copy_files | System | 复制文件
language | System | 获取系统语言 | get | std::string 系统当前使用的语言 | language --get
reboot | System | 重启控制器 | 无
rename_files | System | 文件移动或重命名 | from_path:文件路径 to_path:目标路径 | JSON(std::string) 报错或成功提示信息 | rename_files --from_path=/home/1.txt --to_path=/home/2.txt
udisk | System | u盘路径查询 | query | JSON (std::vector<std::string>) 结构含义：<U盘名称>
systime | System | 获取系统当前时间 | get | std::string 相对Epoch流逝的秒数
systime | System | 设置系统当前事件 | reset to=相对Epoch流逝的秒数
prj_query | System | 获取U盘ControllerPkg文件夹下的所有子文件夹 | udisk=待查询的U盘名称 | JSON (std::vector<std::string>) 结构含义：<子文件夹名称>
pkg_query | System | 获取U盘ControllerPkg文件夹下的所有tar.gz文件 | udisk=待查询的U盘名称 | JSON (std::vector<std::string>) 结构含义：<tar.gz文件名称>
controller | System | 导入U盘指定目录下的所有机器人工程 或者 查询指定目录下的工程与机器人现有工程，二者间的同名工程 | program import all udisk=U盘名称 dir=ControllerPkg文件夹的子文件夹名 preserve=不覆盖的工程名 flag= 0（查询同名工程）¦ 1（导入工程） | flag值为0时，有返回值： JSON (std::vector<std::string>) 结构含义：<同名工程的名称>
controller | System | 导出所有机器人工程 | program export all udisk=U盘名称 dir=ControllerPkg文件夹的子文件夹名（不存在的话，程序会创建）
controller | System | 导出指定机器人工程 | program export part include=导出的工程名称 udisk=U盘名称 dir=ControllerPkg文件夹的子文件夹名（不存在的话，程序会创建）
controller | System | 导出系统日志 | log derive
controller | System | 删除系统日志 | log delete
controller | System | 获取控制器cpu使用率 | cpu | JSON (std::string) 结构含义：cpu的使用率（百分数）
controller | System | 获取控制器内存使用信息 | memory | JSON (std::vector<double>) 结构含义：{已使用(GB)，总容量(GB)，使用比(百分数)}
controller | System | 获取控制器磁盘使用信息 | disk | JSON (std::vector<double>) 结构含义：{已使用(GB)，总容量(GB)，使用比(百分数)}
get_shortcut_path | System | 获取快捷路径文件 | 无 | json(std::pair<std::string,std::vector<std::pair<std::string,std::string>>>)
getfile | System | 从后端拉取文件 | from_path：源文件路径 to_path：目标文件路径 | 无
manual_en | SystemSema | 手动指令使能
manual_ds | SystemSema | 手动指令去使能
en | SystemSema | 自动模式使能
ds | SystemSema | 自动模式掉使能
unshield | SystemSema | 解除安全门的屏蔽 | gate
unshield | SystemSema | 接触光栅的屏蔽 | raster
unshield | SystemSema | 解除modbus连接断开报警的屏蔽 | modbus_disconnect_alarm
pos_sema_param | SystemSema | 获取位姿的工具工件号 | get | JSON(tuple(int,int)) （工具号，工件号） | pos_sema_param --get
pos_sema_param | SystemSema | 设置位姿的工具工件号 | tool:工具号 wobj:工件号 | JSON(std::string) 当前错误信息 | pos_sema_param --tool=1 --wobj=1
force_sema_param | SystemSema | 获取力的工具工件号 | get | JSON(tuple(int,int)) （工具号，工件号） | force_sema_param --get
force_sema_param | SystemSema | 设置力的工具工件号 | tool:工具号 wobj:工件号 | JSON(std::string) 当前错误信息 | force_sema_param --tool=1 --wobj=1
shield | SystemSema | 屏蔽安全门信号 | gate
shield | SystemSema | 屏蔽光栅信号 | raster
shield | SystemSema | 屏蔽modbus断开连接报警 | modbus_disconnect_alarm
time | TimeCounter | 计时器开始计时 | start |  | time --start
time | TimeCounter | 计时器所记录时间 | interval | JSON(double) | time --interval
trajfc | Trajfc | 力控轨迹提取 | flag：提取模式(1-5) INT32 pjname：程序所存放工程 STRING 工程名 fcrange：力筛选范围 std::vector<std::pair<double,double>> 六维力<基准值，浮动值> count：时间间隔筛选 INT32 distance：移动距离筛选 double | JSON(std::string) 报错或成功提示信息 | trajfc --pjname=force --fcrange=[[0.0,999.0],[0.0,999.0],[20.0,5.0],[0.0,999.0],[0.0,999.0],[0.0,999.0]] --count=100 --flag=3 | flag的值会使不同的参数生效 1:力范围生效 2:时间间隔生效 3:力范围和时间间隔同时生效 4:移动间隔生效 5:移动间隔和力范围同时生效
pwdquery | UserManagement | 校验密码是否正确 | user=用户名称 pwd=用户密码 | true/false | pwdquery --user=Operator --pwd=123456 | 用户密码：如采用Teminal作为用户接口，直接输入密码明文；如采用网络协议接口，则发送密码的MD5码
user | UserManagement | 获取当前登录用户 |  | 用户名称：None，Operator，Engineer，Administrator，Manufacturer，Developer | user
logout | UserManagement | 登出系统 |  |  | logout
pwd | UserManagement | 修改登录密码 | user=待修改密码的用户名称 pwd=当前登录用户的密码 new_pwd=待修改用户的新密码（明文） |  | pwd --user=Operator --pwd=123456 --new_pwd=654321 | 待修改密码的用户等级不得高于当前登录用户 当前登录用户的密码：如采用Teminal作为用户接口，直接输入密码明文；如采用网络协议接口，则发送密码的MD5码
login | UserManagement | 登录系统 | user=用户名称 pwd=密码 |  | login --user=Operator --pwd=123456 | 用户名称可选项：Operator，Engineer，Administrator，Manufacturer，Developer 密码：如采用Teminal作为用户接口，直接输入密码明文；如采用网络协议接口，则发送密码的MD5码
get_3dmodel | Web3DModel | 获取3d模型的信息 | 无 | JSON(std::vector<std::tuple<std::string,std::string,std::array<double,6>>>) std::tuple<模型名,模型路径,<六维位姿>> | get_3dmodel
set_3dname | Web3DModel | 设置3d模型的名称 | name:原始名 newname:新名称 |  | set_3dname --name=123 --newname=3210
set_3dpos | Web3DModel | 设置3d模型的位姿 | name:模型名 X:笛卡尔空间x值 Y:笛卡尔空间y值 Z:笛卡尔空间z值 Rx:笛卡尔空间Rx值 Ry:笛卡尔空间Ry值 Rz:笛卡尔空间Rz值 |  | set_3dpos --name=123 --X=1 --Y=1 --Z=1 --Rx=1 --Ry=1 --Rz=1
ZeroCalib | ZeroCalib | dh和零点恢复为备份数据 | ee_id：末端id ret：表示恢复 | JSON(std::string),后端重启 当前错误信息 | ZeroCalib --ret --ee_id=0 | 恢复前需进行过备份操作
ZeroCalib | ZeroCalib | dh和零点备份 | backup | JSON(std::string) 报错或成功提示信息 | ZeroCalib --backup
ZeroCalib | ZeroCalib | dh和零点标定 | ee_id:末端id calib：标定参数 | JSON(std::vector<std::vector<double>>) vector[0]={各轴零位改变量} vector[1]={算法误差，标定前的四点标定精度，标定后的四点标定精度} vector[2]={各轴标定的DH值} vector[3]={各轴原始的DH值} | ZeroCalib --calib={1.000000,2.000000,.........} | 标定前需进行备份操作，否则会报错
ZeroCalib | ZeroCalib | 根据标定结果设置dh和零点 | ee_id：末端id set：表示设置 | JSON(std::string),后端重启 当前错误信息 | ZeroCalib --set --ee_id=0 | 写入前需进行标定操作，否则会报错
read_jogj_vel | kaanh::multi_motion::Jog | 获取jogj速度 |  | json(std::vector<double>) | read_jogj_vel | 维度由具体控制的机器人决定
write_jogj_vel | kaanh::multi_motion::Jog | 设置jogj速度 | data=轴速度比例值 |  | write_jogj_vel --data={0.100,0.100,0.100,0.100} | 维度由具体控制的机器人决定
read_jogj_acc | kaanh::multi_motion::Jog | 获取jogj加速度 |  | json(std::vector<double>) | read_jogj_acc | 维度由具体控制的机器人决定
write_jogj_acc | kaanh::multi_motion::Jog | 设置jogj加速度 | data=轴加速度比例值 |  | write_jogj_acc --data={0.200,0.200,0.200,0.200} | 维度由具体控制的机器人决定
read_jogj_dec | kaanh::multi_motion::Jog | 设置jogj减速度 |  | json(std::vector<double>) | read_jogj_dec | 维度由具体控制的机器人决定
write_jogj_dec | kaanh::multi_motion::Jog | 设置jogj减速度 | data=轴减速度比例值 |  | write_jogj_dec --data={0.200,0.200,0.200,0.200} | 维度由具体控制的机器人决定
read_jogc_vel | kaanh::multi_motion::Jog | 获取jogc速度 |  | json(std::vector<double>) | read_jogc_vel
write_jogc_vel | kaanh::multi_motion::Jog | 设置jogc速度 | data=笛卡尔速度值 |  | write_jogc_vel --data={200.000,200.000,200.000,30.000,30.000,30.000}
read_jogc_acc | kaanh::multi_motion::Jog | 获取jogc加速度 |  | json(std::vector<double>) | read_jogc_acc
write_jogc_acc | kaanh::multi_motion::Jog | 设置jogc加速度 | data=笛卡尔加速度值 |  | write_jogc_acc --data={1000.000,1000.000,1000.000,150.000,150.000,150.000}
read_jogc_dec | kaanh::multi_motion::Jog | 获取jogc减速度 |  | json(std::vector<double>) | read_jogc_dec
write_jogc_dec | kaanh::multi_motion::Jog | 设置jogc减速度 | data=笛卡尔减速度值 |  | write_jogc_dec --data={1000.000,1000.000,1000.000,150.000,150.000,150.000}
set_jog_run_mode | kaanh::multi_motion::Jog | 设置点动模式 | continuous 或 step theta:单步模式转动角度 pos:单步模式移动距离 | 无 | set_jog_run_mode --step --theta=0.100000 --pos=0.100000 set_jog_run_mode --continuous --theta=0 --pos=0
set_jog_coordinate | kaanh::multi_motion::Jog | 设置点动坐标系 | axis:轴空间 base:地面坐标系 tool:工具坐标系 wobj:工件坐标系 | 无 | set_jog_coordinate --base set_jog_coordinate --axis set_jog_coordinate --tool set_jog_coordinate --wobj
set_jog_vel | kaanh::multi_motion::Jog | 设置点动速度百分比 | vel_percent:点动速度百分比 | 无 | set_jog_vel --vel_percent=30 | 改值控制点动速度和手动模式下的程序执行速度
set_jog_mode | kaanh::multi_motion::Jog | 设置点动耦合模式 | mode:点动耦合模式 | 无 | set_jog_mode --mode="JogEe" | enum class JogCouplingMode { kJogEe, //控制单个末端 kJogMultiEe // 控制多个末端 }; NLOHMANN_JSON_SERIALIZE_ENUM(JogCouplingMode, {{JogCouplingMode::kJogEe, "JogEe"},{JogCouplingMode::kJogMultiEe, "JogMultiEe"}})
set_multi_jog_ids | kaanh::multi_motion::Jog | 多个末端同时点动时设置要控制的末端 | data:要控制的末端号 | 无 | set_multi_jog_ids --data=[0,1]
jogj | kaanh::multi_motion::Jog | 轴空间点动 | increase_count ：未持续收到指令时的默认执行时长 dimdir:要控制的维度和方向 ee_ids:要控制的轴,从1开始 stop:需要停止时下发 | 无 | jogj --dimdir={1} --ee_ids={1} jogj --stop
jogc | kaanh::multi_motion::Jog | 笛卡尔单向点动 | increase_count ：未持续收到指令时的默认执行时长 dimdir:要控制的维度和方向 ee_ids:要控制的轴,从1开始 stop:需要停止时下发 | 无 | jogc --dimdir={1} --ee_ids={1} jogc --dimdir={4} --ee_ids={1} jogc --stop
jogs | kaanh::multi_motion::Jog | 笛卡尔螺旋点动 | increase_count ：未持续收到指令时的默认执行时长 dimdir:要控制的维度和方向 ee_ids:要控制的轴,从1开始 pitch:螺距，单位mm/圈 stop:需要停止时下发 | 无 | jogs --dimdir={1} --ee_ids={1} --pitch=5 jogs --stop
set_adj_limit | kaanh::multi_motion::MultiModelControl | 设置加速度、减速度、加加速度 | adj_limit加减速、加加速度结构体 |  | set_adj_limit --adj_limit=JSON(AccDecJerkLimit) | class AccDecJerkLimit{ public: double joint_acc=50; //50 double joint_dec=50; //50 double joint_jerk=10.0; //10.0 double cart_acc=5.0; //5.0 double cart_dec=5.0; //5.0 double cart_jerk=10.0; //10.0 NLOHMANN_DEFINE_TYPE_INTRUSIVE(AccDecJerkLimit, joint_acc, joint_dec, joint_jerk, cart_acc, cart_dec, cart_jerk) };
set_speed_limit | kaanh::multi_motion::MultiModelControl | 设置速度限制 | speed_limit速度限制结构体 |  | set_speed_limit --speed_limit=JSON(SpeedLimit) | class SpeedLimit { public: double w_per_max=1.0; //1.0 double w_per_min=0.0; //0.0; double v_tcp_max=6.0; //6.0; double v_tcp_min=0.0; //0.0; double w_tcp_max=6.28318531; //6.28318531; double w_tcp_min=0.0; //0.0; double v_ext_max=6.0; //6.0; double v_ext_min=0.0; //0.0; double w_ext_max=6.28318531; //6.28318531; double w_ext_min=0.0; //0.0; NLOHMANN_DEFINE_TYPE_INTRUSIVE(SpeedLimit, w_per_max, v_tcp_max, w_tcp_max, v_ext_max, w_ext_max) };
get_speed_limit | kaanh::multi_motion::MultiModelControl | 获取速度限制 |  | JSON（SpeedLimit） | get_speed_limit | SpeedLimit结构同上
get_adj_limit | kaanh::multi_motion::MultiModelControl | 获取加速度、减速度、加加速度 |  | JSON（AccDecJerkLimit） | get_adj_limit | AccDecJerkLimit结构同上
set_tool_mode | kaanh::multi_motion::MultiModelControl | 设置当前末端的工件模式 | mode：各个末端模式的队列 | 无 | set_tool_mode --mode=["ExTool","Tool"] | enum class KAANH_API ToolMode { kTool = 1, //!< 正常工具 kExTool, //!< 外部工具 };
get_wobj | kaanh::multi_motion::MultiModelControl | 获取工件或外部工具的位姿信息 | ee_id：末端id，从0开始 wobj:要获得的工件号 ex_tool:要获得的外部工具号 | JSON(std::vector<double>) | get_wobj --wobj=1 --ee_id=0
get_tool | kaanh::multi_motion::MultiModelControl | 获取工具或手持工件的位姿信息 | ee_id:末端id,从0开始 tool:要获取的工具号 hd_wobj:要获取的手持工件号 | JSON(std::vector<double>) | get_tool --tool=1 --ee_id=0
savehome | kaanh::multi_motion::MultiModelControl | 设置指定模型的零位 | model_id:模型id,从0开始 | 无 | savehome --model_id=0
set_coupling_info | kaanh::multi_motion::MultiModelControl | 多模型下设置机器人耦合模式 | coupling_info：耦合类型 | JSON(CouplingConfig) | set_coupling_info --coupling_info={"is_coupling":true,"type":"ToolTool"} | class KAANH_API CouplingConfig { public: bool is_coupling = false; CouplingType type {CouplingType::kToolTool}; NLOHMANN_DEFINE_TYPE_INTRUSIVE(CouplingConfig, is_coupling, type) };
get_coupling_info | kaanh::multi_motion::MultiModelControl | 多模型下获取机器人当天耦合模式 | 无 | JSON(CouplingConfig) | get_coupling_info
rs | kaanh::multi_motion::MultiModelControl | 回零指令 | all_model:所有模型回零 model_id:控制单个模型回零 motion_id:控制指定模型的指定轴回零 | 无 | rs:所有模型回零 rs --model_id=0 ：模型0回零 rs --model_id=0 --motion_id=1：模型0轴1回零
manual_set_wobj | kaanh::multi_motion::MultiModelControl | 手动设置工件或外部工具坐标系 | pose:期望的坐标系位置，321欧拉角 ee_id:要设置的末端号，从0开始 wobj:要设置的工件号 ex_tool:要设置的外部工具号 | 无 | manual_set_wobj --wobj=1 --pose={0.000000,0.000000,0.000000,0.000000,0.000000,0.000000} --ee_id=0
manual_mvl | kaanh::multi_motion::MultiModelControl | 点到达L指令 | pe:目标位置,RobotTarget类型 vel:期望速度 all_ee:所有末端 ee_ids：期望控制的部分末端 | 无 | manual_mvl --pe=RobotTarget{EE_XYZABC{DOUBLE{-962.736698},DOUBLE{121.876925},DOUBLE{184.157022},DOUBLE{180.002060},DOUBLE{0.004120},DOUBLE{180.000000},INT32{0},INT32{0},BOOL{false}},EE_XYZABC{DOUBLE{962.728675},DOUBLE{121.913489},DOUBLE{184.199390},DOUBLE{0.000687},DOUBLE{0.003433},DOUBLE{180.001373},INT32{0},INT32{0},BOOL{false}}}
manual_mvaj | kaanh::multi_motion::MultiModelControl | 点到达AJ指令 | pos：目标位置，JointTarget类型 vel:期望速度 all_model:所有模型 model_id：指定模型到达 | 无 | manual_mvaj --pos=JointTarget{UrModel_JointTarget{DOUBLE{0.000000},DOUBLE{-40.000000},DOUBLE{-90.000000},DOUBLE{40.000000},DOUBLE{90.000000},DOUBLE{0.000000}},UrModel_JointTarget{DOUBLE{0.000000},DOUBLE{40.000000},DOUBLE{90.000000},DOUBLE{-40.000000},DOUBLE{-90.000000},DOUBLE{0.000000}}}
set_tool | kaanh::multi_motion::MultiModelControl | 设置每个末端当前选中的工具 | index:工具号 |  | set_tool --index=[5,0]
set_wobj | kaanh::multi_motion::MultiModelControl | 设置每个末端当前选中的工件 | index:工件号 |  | set_wobj --index=[5,0]
get_conveyor_vel | kaanh::package::ConveyorManager | 获取传送带速度 | con_id:传送带号，从1开始计数 | JSON(DOUBLE) | get_conveyor_vel --con_id=1
set_conveyor_vel | kaanh::package::ConveyorManager | 设置传送带速度 | con_id:传送带号，从1开始计数 Vel:传动带速度，直线时为mm,转动时为° |  | set_conveyor_vel --con_id=1 --vel=2.000
conveyor_calib | kaanh::package::ConveyorManager | 传送带脉冲当量标定 | con_id:传送带号，从1开始计数 point:机器人点位信息 pos：传送带点位信息 | JSON(DOUBLE) | conveyor_calib --point=[[499.574,0.0,0.0,0.0,0.0,0.0],[499.574,0.0,0.0,0.0,0.0,0.0]] --pos=[0.0,1.0] --con_id=1
conveyor_edit | kaanh::package::ConveyorManager | 传送带信息编辑 | con_id：传送带号，从1开始计数 conveyor_info:传送带配置信息 camera_info:相机配置信息 |  | conveyor_edit --conveyor_info={"active":true,"max_x":140.0,"max_y":114.0,"min_x":-50.0,"min_y":-135.0,"motor_id":4,"name":"con 1","pulse":49.152,"tool":1,"type":"Revolute","wobj":1} --con_id=1 conveyor_edit --camera_info={"connect_type":"TcpClient","ip":"127.0.0.1","port":9527,"trig_distance":1.0,"trig_io_id":1,"trig_time":3.0,"trig_type":"Time"} --con_id=1
camera_calib | kaanh::package::ConveyorManager | 相机标定指令 | photo_disk：相机拍照 points：标定点位置信息 distance:传送带移动的信息 con_id：传送带号，从1开始计数 | 标定成功返回：true 标定失败返回：false | camera_calib --photo_disk camera_calib --points=[data] --distance=100 --con_id=1
conveyor_query | kaanh::package::ConveyorManager | 传送带参数查询 | size_info=抓取数量信息 con_id:传送带号，从1开始计数 conveyor_info:传送带配置信息 camera_info:相机配置信息 |  | conveyor_query --conveyor_info --con_id=1 conveyor_query --camera_info --con_id=1 conveyor_query --size_info | NLOHMANN_JSON_SERIALIZE_ENUM(CameraTrigType, {{CameraTrigType::kNone, "None"}, {CameraTrigType::kDistance, "Distance"}, {CameraTrigType::kTime, "Time"}, {CameraTrigType::kInput, "Input"}}) NLOHMANN_JSON_SERIALIZE_ENUM(CameraConnectType, {{CameraConnectType::kNone, "None"}, {CameraConnectType::kModbusTcpServer, "ModbusTcpServer"}, {CameraConnectType::kModbusTcpClient, "ModbusTcpClient"}, {CameraConnectType::kTcpServer, "TcpServer"}, {CameraConnectType::kTcpClient, "TcpClient"}})
conveyor_ctrl | kaanh::package::ConveyorManager | 传送带运动控制 | con_id:传送带号，从1开始计数 start:开始运动 stop:停止运动 |  | conveyor_ctrl --con_id=1 --start conveyor_ctrl --con_id=1 --stop
clear_count | kaanh::package::ConveyorManager | 清空统计数据，抓取队列，丢失队列 | 无 | 无 | clear_count
set_tolerance | kaanh::package::ConveyorManager | 设置去重阈值 | data:阈值大小,单位mm | 无 | set_tolerance --data=5
get_tolerance | kaanh::package::ConveyorManager | 获取去重阈值 | 无 | JSON(double) | get_tolerance
cal_circle | kaanh::package::ConveyorManager | 圆形飞抓时标定机器人的圆心 | pos:三个点的位置 | JSON(DOUBLE[7]) | cal_circle --pos=json(std::array<std::vector<double>,3>) | 返回值第一维标志半径，后面6维表示位姿
read_torque | kaanh::package::Current | 获取电机扭矩 |  | json(std::vector<double>) | read_torque | 维度由机器人模型决定
write_torque | kaanh::package::Current | 设置电机扭矩 | data=各关节力矩值 |  | write_torque --data={1,1,1,1,1,1}
read_max_static_vel | kaanh::package::Current | 获取最大静止速度 |  | json(std::vector<double>) | read_max_static_vel | 维度由机器人模型决定
write_max_static_vel | kaanh::package::Current | 设置最大静止速度 | data=各关节最大静摩擦速度值 |  | write_max_static_vel --data={5,5,5,5,5,5}
read_fr_static_index | kaanh::package::Current | 获取静摩擦力系数 |  | json(std::vector<double>) | read_fr_static_index | 维度由机器人模型决定
write_fr_static_index | kaanh::package::Current | 设置静摩擦力系数 | data=各关节静摩擦力系数 |  | write_fr_static_index --data={0.1,0.1,0.1,0.1,0.1,0.1}
read_fr_dynamic_index | kaanh::package::Current | 获取动摩擦力系数 |  | json(std::vector<double>) | read_fr_dynamic_index | 维度由机器人模型决定
write_fr_dynamic_index | kaanh::package::Current | 设置动摩擦力系数 | data=各关节动摩擦力系数 |  | write_fr_dynamic_index --data={0.1,0.1,0.1,0.1,0.1,0.1}
read_collision_detection_state | kaanh::package::Current | 获取碰撞检测开关状态 |  | json(std::vector<bool>) | read_collision_detection_state
write_collision_detection_state | kaanh::package::Current | 设置碰撞检测开关状态 | data=碰撞检测开关状态值 |  | write_collision_detection_state --data=[1.0,1.0]
read_collision_detection_sensitivity | kaanh::package::Current | 获取碰撞检测灵敏度 |  | json(std::vector<double>) | read_collision_detection_sensitivity | 维度由机器人模型决定
write_collision_detection_sensitivity | kaanh::package::Current | 设置碰撞检测灵敏度 | data=碰撞检测灵敏度比例值 |  | write_collision_detection_sensitivity --data={10,10,10,10,10,10}
calib_dyn_par | kaanh::package::Current | 标定指令模型的电流环参数 | model_id:模型id，从0开始 begin_pos:所有组开始位置的组合队列 end_pos:所有组结束位置的组合队列 time:每组点位从开始位置走到结束位置的时间 timenum：所有点位重复运动的次数 | 无 | calib_dyn_par --begin_pos={0.000000,0.000000,0.000000,0.000000,0.000000,0.000000,3.704442,7.917478,-5.758884,-5.487650,8.259650,-6.561890} --end_pos={0.000000,2.683036,-2.114442,-5.487650,8.259650,0.000000,8.248884,12.371920,-5.758884,-13.783300,8.259650,-3.090240} --model_id=0 | begin_pos：所有组开始位置的组合队列 end_pos：所有组结束位置的组合队列
collision_detection_ctrl | kaanh::package::Current | 基于电流环的碰撞检测功能是否启用 | value:开关标志，bool类型 | 无 | collision_detection_ctrl --value=true
cg | kaanh::package::Current | 开启电流环拖拽 | all_model:开启所有模型电流环拖拽功能 model_id:开启指定模型电流环拖拽功能,从0开始 motion_id:开启指令模型指定轴电流环拖拽功能 | 无 | cg --all_model
cc_stop | kaanh::package::Current | 停止电流环拖拽 | 无 | 无 | cc_stop
set_force_sensor_load_id | kaanh::package::Force | 设置力传感器当前负载号 | fs_id: 力传感器号 load_id 绑定的负载号
get_force_sensor_load_id | kaanh::package::Force | 获取当前力传感器负载号 | 无 | int
set_force_sensor_ee_id | kaanh::package::Force | 设置里传感器绑定的末端号 | fs_id 力传感器号 ee_id 绑定的末端号 | 无
get_force_sensor_ee_id | kaanh::package::Force | 获取力传感器绑定的末端号 | 无 | int
set_force_holding_detect_time | kaanh::package::Force |  | time 保持时间 | 无
get_force_holding_detect_time | kaanh::package::Force |  | 无
set_fs_calibrate | kaanh::package::Force | 力传感器标定 | fs_id 力传感器号 pose:三点法标定数值的集合（在工具0，工件0坐标系下）； fvalue:三点法标定时力传感器的数值集合（力传感器原始数据） xoffset:力传感器坐标系相对于tool0的x方向偏移 yoffset:力传感器坐标系相对于tool0的y方向偏移 zoffset:力传感器坐标系相对于tool0的z方向偏移 rxoffset:力传感器坐标系相对于tool0的rx方向偏移 ryoffset:力传感器坐标系相对于tool0的ry方向偏移 rzoffset:力传感器坐标系相对于tool0的rz方向偏移 | 无
set_fs_limit | kaanh::package::Force | 设置力传感器原始值保护上限值 | fs_id 力传感器号 data 原始值保护上限值，六维double数组 | 无
get_fs_limit | kaanh::package::Force | 获取力传感器原始值保护上限值 | 无 | std::vector<std::vector<double>>
set_fs_protection_switch | kaanh::package::Force | 设置力传感器保护开关 | fs_id 力传感器号 on=是否开启力控保护 | 无
get_fs_protection_switch | kaanh::package::Force | 获取力传感器保护开关状态 | 无 | std::vector<bool>
set_fs_switch | kaanh::package::Force | 设置力传感器启用与否的开关 | fs_id 传感器号 on=是否启用力传感器 | 无
get_fs_switch | kaanh::package::Force | 获取力传感器的开关状态 | 无 | std::vector<bool>
get_fsg_par | kaanh::package::Force | 获取力传感器拖拽参数 | 无 | std::vector<ForceSensorGuidanceModule>
set_fsg_par | kaanh::package::Force | 设置力传感器拖拽参数 | fs_id 力传感器号 data： 力传感器拖拽参数 类型：ForceSensorGuidanceModule | 无 |  | ForceSensorGuidanceModule{ std::string name; std::vector<double> m{100,100,100,100,100,100}; ///<质量系数 std::vector<double> b{200,200,200,200,200,200}; ///<阻尼系数 std::vector<double> k{0,0,0,0,0,0}; ///<刚度系数 std::vector<double> f_dead_zone{20,20,20,20,20,20}; ///<力矩死区 std::vector<double> a_limit{100,100,100,100,100,100}; ///<加速度限制 std::vector<double> v_limit{0,0,0,0,0,0}; ///<速度限制 bool is_ref_tool{false}; ///<是否参考工具 int coordinate_num{0}; ///<坐标系号 std::array<bool, 6> direction{false,false,false,false,false,false}; ///<力矩方向 bool is_open{false}; ///<是否开启 }
get_fsl_par | kaanh::package::Force | 设置力传感器负载参数 | 无 | std::vector<ForceSensorLoad> |  | ForceSensorLoad{ std::string name; ///< 名称 std::string time; ///< 时间 std::array<double, 6> force_sensor_setup{0,0,0,0,0,0}; ///< 力传感器安装位置相对于tcp的偏移位姿{px,py,pz,rx,ry,rz}(单位：m,rad) }
start_fsg | kaanh::package::Force | 力控拖拽，可以选择是否记录文件 | filename 文件名，类型STRING is_record 是否记录，类型BOOL | 无
set_fsg_is_open | kaanh::package::Force | 设置某个力传感器的拖动功能是否打开 | fs_id 力传感器号 open 是否打开 | 无
stop_fsg | kaanh::package::Force | 停止力控拖拽 | 无 | 无
get_fsg_region_par | kaanh::package::Force | 获取力控拖拽区域限制参数 | 无 | std::vector<ForceGuidanceRegionParam>
set_fsg_region_par | kaanh::package::Force | 设置力控拖拽区域限制参数 | fs_id 力传感器号 data 力拖拽区域限制参数 ForceGuidanceRegionParam | 无 |  | ForceGuidanceRegionParam{ bool is_open{false}; ///< 是否打开拖拽区域限制 uint32_t tool_coordinate_num{0}; ///< 相对工具坐标系号,暂时没用到 double upper_limit[6]{10, 10, 10, 15, 15, 15}; ///< 区域限制上限：x, y, z, rx, ry, rz ,unit:mm,deg double lower_limit[6]{-10, -10, -10, -15, -15, -15}; ///< 区域限制下限：x, y, z, rx, ry, rz, unit:mm,deg double decelerate_distance[6]{5, 5, 5, 7.5, 7.5, 7.5}; ///< 减速距离：x, y, z, rx, ry, rz, unit:mm,degForce }
set_fsg_region_is_open | kaanh::package::Force | 设置力控拖拽区域限制是否打开 | fs_id 力传感器号 open 是否打开 | 无
get_fsg_region_is_open | kaanh::package::Force | 获取力控拖拽区域限制开关状态 | 无 | std::vector<bool>
get_filter_param | kaanh::package::Force | 获取力传感器滤波参数 | 无 | std::vector<std::vector<double>>
set_filter_param | kaanh::package::Force | 设置力传感器滤波参数 | fs_id 力传感器号 order 阶数 (1阶/2阶）类型INT32 frequency 截至频率 类型DOUBLE interval 采样时间 类型DOUBLE | 无
get_force_trace_files | kaanh::package::Force | 获取力控轨迹复现文件 | 无 | std::map<std::string,double> 文件名 文件大小
delete_force_trace_file | kaanh::package::Force | 删除力控轨迹复现文件 | filename 文件名 类型STRING | 无
set_fs_move_par | kaanh::package::Force | 设置实时力控移动的参数 | name 参数组名称 new_config 是否新建参数组 save_config 参数组具体值 vector<ForceTrajectoryGeneratorMoveParam> delete_config 是否删除参数组 copy 新名称 | 无 |  | ForceTrajectoryGeneratorMoveParam {bool is_open{false}; bool refer_to_tool{false}; std::array<double, 6> m{100000.0,100000.0,100000.0,100000.0,100000.0,100000.0}; std::array<double, 6> b{0.0,0.0,0.0,0.0,0.0,0.0}; std::array<double, 6> k{0.0,0.0,0.0,0.0,0.0,0.0}; std::array<double, 6> f_target{0.0,0.0,0.0,0.0,0.0,0.0}; std::array<double, 6> f_dead_zone{0.0,0.0,0.0,0.0,0.0,0.0}; std::array<double, 6> a_limit{0.0,0.0,0.0,0.0,0.0,0.0}; std::array<double, 6> v_limit{0.0,0.0,0.0,0.0,0.0,0.0}; std::array<double, 6> p_limit{0.0,0.0,0.0,0.0,0.0,0.0}; }
get_fs_move_par | kaanh::package::Force | 获取实时力控移动的参数 | name 参数组名称 all 是否获取全部 | 若给参数name，返回std::vector<ForceTrajectoryGeneratorMoveParam> 若给参数all，返回std::pair<std::string, std::vector<ForceTrajectoryGeneratorMoveParam>>
set_fs_search_par | kaanh::package::Force | 设置力控搜孔的参数 | name 参数组名称 new_config 是否新建参数组 save_config 参数组具体值 vector<ForceSearchParam> delete_config 是否删除参数组 copy 新名称 | 无 |  | ForceSearchParam{ std::array<double,6> m{100000.0, 100000.0, 100000.0, 100000.0, 100000.0, 100000.0}; ///< 力控参数m std::array<double,6> b{100.0, 100.0, 100.0, 100.0, 100.0, 100.0}; ///< 力控参数b std::array<double,6> k{0.0, 0.0, 0.0, 0.0, 0.0, 0.0}; ///< 力控参数k std::array<double,6> f_target{0.0, 0.0, 0.0, 0.0, 0.0, 0.0}; ///< 目标力 std::array<double,6> f_dead_zone{0.0, 0.0, 0.0, 0.0, 0.0, 0.0}; ///< 力死区 std::array<double,6> a_limit{0.0, 0.0, 0.0, 0.0, 0.0, 0.0}; ///< 加速度限制 std::array<double,6> v_limit{0.0, 0.0, 0.0, 0.0, 0.0, 0.0}; ///< 速度限制 std::array<double,6> p_limit{0.0, 0.0, 0.0, 0.0, 0.0, 0.0}; ///< 位置限制 double contact_force_percentage{0.5}; ///< 接触力百分比 double approach_success_threshold{0.004}; ///< 接近成功阈值 m double search_suspect_threshold{0.002}; ///< 搜孔成功阈值 m double confirm_time_threshold{2000}; ///< 确认时间阈值 ms double confirm_success_threshold{0.003}; ///< 确认成功阈值 m double cc_deltaR{0.001}; ///< 同心圆半径变化 m double cc_rMax{0.003}; ///< 同心圆最大半径 m double search_vel{20}; ///< 搜孔速度 mm/s double search_acc{50}; ///< 搜孔加速度 mm/s^2 double search_jerk{100}; ///< 搜孔加加速度 mm/s^3 double dec_max_acc{50}; ///< 减速最大加速度 mm/s^2 double dec_max_jerk{100}; ///< 减速最大加加速度 mm/s^3 double resume_max_vel{20}; ///< 恢复搜索最大速度 mm/s }
get_fs_search_par | kaanh::package::Force | 获取力控搜孔的参数 | name 参数组名称 all 是否获取全部 | 若给参数name，返回std::vector<ForceSearchParam> 若给参数all，返回std::pair<std::string, std::vector<ForceSearchParam>>
set_assemble_par | kaanh::package::Force | 设置轴孔装配的参数 | name 参数组名称 new_config 是否新建参数组 save_config 参数组具体值 vector<AssembleAdmitParam> delete_config 是否删除参数组 copy 新名称 | 无 |  | AssembleAdmitParam{ bool is_open{false}; double B[6]{0,0,0,0,0,0}, M[6]{100000.0,100000.0,10000.0,100000.0,100000.0,100000.0}, K[6]{0,0,0,0,0,0}; //M惯性参数,B阻尼参数,K刚度参数 double z_up{0},z_down{0},stop_fs[6]{0,0,0,0,0,0}; uint32_t timeout{0},tool{0},wobj{0},strategy{1},assemble_state{0}; double ft_set[6]{0,0,0,0,0,0},f_uplimit[6]{0,0,0,0,0,0},f_downlimit[6]{0,0,0,0,0,0},dead_zone[6]{0,0,0,0,0,0},a_limit[6]{0,0,0,0,0,0},vel_limit[6]{0,0,0,0,0,0},cor_pos_limit[6]{0,0,0,0,0,0}; }
get_assemble_par | kaanh::package::Force | 获取轴孔装配的参数 | name 参数组名称 all 是否获取全部 | 若给参数name，返回std::vector<AssembleAdmitParam> 若给参数all，返回std::pair<std::string, std::vector<AssembleAdmitParam>>
set_axis_assemble_par | kaanh::package::Force | 设置齿轮装配的参数 | name 参数组名称 new_config 是否新建参数组 save_config 参数组具体值 vector<AxisAssembleAdmitParam> delete_config 是否删除参数组 copy 新名称 | 无 |  | AxisAssembleAdmitParam { bool is_open{false}; double B[6]{0,0,0,0,0,0}, M[6]{100000.0,100000.0,10000.0,100000.0,100000.0,100000.0}, K[6]{0,0,0,0,0,0}; //M惯性参数,B阻尼参数,K刚度参数 double z_down{0},z_v_limit{0},stop_fs[6]{0,0,0,0,0,0}; uint32_t timeout{0},tool{0},wobj{0},axis_assemble_state{0}; double ft_set[6]{0,0,0,0,0,0},f_uplimit[6]{0,0,0,0,0,0},f_downlimit[6]{0,0,0,0,0,0},dead_zone[6]{0,0,0,0,0,0},a_limit[6]{0,0,0,0,0,0},vel_limit[6]{0,0,0,0,0,0},cor_pos_limit[6]{0,0,0,0,0,0}; }
get_axis_assemble_par | kaanh::package::Force | 获取齿轮装配的参数 | name 参数组名称 all 是否获取全部 | 若给参数name，返回std::vector<AxisAssembleAdmitParam> 若给参数all，返回std::pair<std::string, std::vector<AxisAssembleAdmitParam>>
set_force_guidance_admit_par | kaanh::package::Force | 设置力控浮动的参数 | name 参数组名称 new_config 是否新建参数组 save_config 参数组具体值 vector<ForceGuidanceAdmitParam> delete_config 是否删除参数组 copy 新名称 | 无 |  | ForceGuidanceAdmitParam{ bool is_open{false}; bool refer_to_tool{false}; int coordinate_num{0}; int find_time_out{0}; int holding_time{0}; std::array<double, 6> m{100000.0,100000.0,100000.0,100000.0,100000.0,100000.0}; std::array<double, 6> b{0.0,0.0,0.0,0.0,0.0,0.0}; std::array<double, 6> k{0.0,0.0,0.0,0.0,0.0,0.0}; std::array<double, 6> f_target{0.0,0.0,0.0,0.0,0.0,0.0}; std::array<double, 6> f_dead_zone{0.0,0.0,0.0,0.0,0.0,0.0}; std::array<double, 6> a_limit{0.0,0.0,0.0,0.0,0.0,0.0}; std::array<double, 6> v_limit{0.0,0.0,0.0,0.0,0.0,0.0}; std::array<double, 6> p_limit{0.0,0.0,0.0,0.0,0.0,0.0}; }
get_force_guidance_admit_par | kaanh::package::Force | 获取力控浮动的参数 | 无 | 若给参数name，返回std::vector<ForceGuidanceAdmitParam> 若给参数all，返回std::pair<std::string, std::vector<ForceGuidanceAdmitParam>>
set_force_protection | kaanh::package::Force | 设置力控保护的参数 | fs_id 力传感器号 data： 力控保护参数 类型：ForceProtectionModule | 无 |  | ForceProtectionModule{ //力控坐标系下的保护数值 std::array<double,6> coordinate_max_limit{10,10,10,1,1,1}; std::array<double,6> coordinate_min_limit{-10,-10,-10,-1,-1,-1}; bool limit_is_ref_tool{true}; int coordinate_num{0}; std::array<bool,6> check_coordinate_direction{false,false,false,false,false,false}; }
get_force_protection | kaanh::package::Force | 获取力控保护的参数 | 无 | std::vector<ForceProtectionModule>
write_motor | kaanh::robot::ConfigModule | 修改电机配置 | 组别1： all所有电机 data_vec电机参数数组 组别2：（与组别1互斥） id电机号 data电机参数 |  | write_motor --all --data_vec=JSON（std::vector<MotorConfigPar>）(--id=1 --data=JSON（MotorConfigPar）) | MotorConfigPar同上
record_motors_datas | kaanh::robot::ConfigModule | 读取电机编码器数据、转速、电流、转矩 | motors: 需要记录的电机，std::vector<bool> datas: 需要记录的数据 std::vector<bool> motors_datas: 需要记录的电机和数据 std::vector<std::vector<bool>> sample_period: 记录周期 INT32 total_count: 记录总count数 INT32 filename: 文件名 STRING start: 开始记录 无 stop: 记录 无 |  | 对于4电机：write_motor --motors=[true,true,false,true] --data_vec=[true,true,true,true] --sample_period=10 --total_count=1000 --filename="test" --start write_motor --stop
calculate_stop | kaanh::robot::ConfigModule | 停止记录电机监控数据的峰值和平均值 | 无 |  | calculate_stop
calculate_start | kaanh::robot::ConfigModule | 开始记录点击监控数据的峰值和平均值 | 无 |  | calculate_start
read_motor | kaanh::robot::ConfigModule | 读取电机配置 | 组别1： all所有电机 组别2： id电机号（与组别1互斥） | 组别1：JSON（std::vector<MotorConfigPar>） 组别2：JSON（MotorConfigPar） | read_motor --all/--id | struct MotorConfigPar{ double max_pos; double min_pos; double max_vel; double min_vel; double max_acc; double min_acc; double max_pos_following_error; double max_vel_following_error; double unit_factor = 180.0/aris::PI; //单位系数--直线轴:1000.0;旋转轴:57.295779513------ double feed_constant = 360.0; //当量比(机械结构行程/减速机输出端转1圈)--直线轴:导程mm/1圈;旋转轴:360度/1圈 double gear_ratio = 1.0; //减速比 int resolution = 131072; //电机分辨率 int direction = 1; //1：电机顺时针方向；-1：电机逆时针方向------ std::string motion_type = "rotatory"; //驱动类型--直线轴:linear;旋转轴:rotatory------ double pos_factor; double home_pos = 0.0; double vel_factor = 1.0; double pos_offset = 0; NLOHMANN_DEFINE_TYPE_INTRUSIVE(MotorConfigPar, max_pos, min_pos, max_vel, min_vel, max_acc, min_acc, max_pos_following_error, max_vel_following_error, unit_factor, feed_constant, gear_ratio, resolution, direction, motion_type) }; get --config指令的返回节点"motor"包含了MotorConfigPar的格式和单位，格式std::vector<std::pair<std::string, std::vector<std::pair<std::string, std::string>>>>
备注： 1. 每条指令下发后的返回结果都是一个JSON字符串，结构：{"ret_code" : 0, "ret_context" : "", "ret_msg" : ""} a. ret_code节点：指令返回的错误码，0代表无错误 b. ret_context节点：代表指令返回的上下文，每个指令各不相同，其内容详见指令集的<返回值>列 c. ret_msg节点：指令返回的信息，一般用来承载错误信息，当指令报错时，可通过该字段读取具体的错误字符串 2.JSON（...）代表采用JSON对...进行序列化得到的字符串