## 保持寄存器
保持寄存器(4x)红色字体是目前尚未实现或预留的寄存器 黑色是实现的寄存器
模块 | 功能 | 数据类型 | 单位 | 地址位 | 读写 | 清零 | 备注
功能控制 | 预留 | uint16 | -- | 00001 | 可写 | 预留 | 预留
| 物料信息设置 | uint16 | 模式 | 00002 | 可写 | 无需清零 | 默认为1设置无物料，2表示有物料
| 旋转角速度 | float32 | rad/s | 00005,00006 | 可写 | 无需清零 | 设置转动角速度，0.4rad/s.范围（0~1rad/s）
| 切换地图 | uint16 | 地图id | 00013 | 可写 | 机器人切换完成后会将此地址清零 | 根据地图编号进行切换
| 升降控制 | uint16 | mm | 00014 | 可写 | 机器人升降完成后会将此地址清零 | 设置后进行高度控制，堆高车的范围（0~5000mm）顶升车与地牛的范围（0~1）
| 升降旋转控制 | float32 | rad | 00015,00016 | 可写 | 机器人旋转完成后会将此地址清零 | 正负代表顺时针逆时针旋转，具体的值代表旋转角度。旋转速度需要在【旋转角速度】中设置
| 重定位x坐标 | float32 | m | 00017,00018 | 可写 | 无需清零 | 设置重定位的x坐标
| 重定位y坐标 | float32 | m | 00019,00020 | 可写 | 无需清零 | 设置重定位的y坐标
| 重定位角度 | float32 | rad | 00021,00022 | 可写 | 无需清零 | 设置重定位的角度（可以不写）
| 重定位操作 | uint16 | 开关 | 00023 | 可写 | 重定位完成后会将此地址清零 | 设置成1后进行重定位，如果重定位后会将此为改为0，是否成功需要看【机器人重定位状态】.开始重定位之前需要设置【重定位x坐标】【重定位y坐标】【重定位角度】
| x方向运动速度 | float32 | m/s | 00024,00025 | 可写 | 无需清零 | 设置 X 方向直线运动的速度，默认值为 0.25m/s.范围（0~3m/s）
| y方向运动速度 | float32 | m/s | 00026,00027 | 可写 | 无需清零 | 设置 Y 方向直线运动的速度，默认值为 0.25m/s.范围（0~3m/s）
| 灯光控制 | uint16 | 模式 | 00028 | 可写 | 无需清零 | 具体看下图，0xffff为放弃modbus灯光控制
| X轴电机控制（前后） | uint16 | mm | 00029 | 可写 | 机器人升降完成后会将此地址清零 | 设置后进行前后机构控制，控制范围（0~5000mm）
| Y轴电机控制（左右） | uint16 | mm | 00030 | 可写 | 机器人升降完成后会将此地址清零 | 设置后进行左右机构控制，控制范围（+-2000mm）
运动控制 | x方向速度控制 | float32 | m/s | 00031,00032 | 可写 | 不控制时清零 | 开环控制x方向按照设置速度移动，正负代表前后，范围（-3~3m/s）（注意写线圈中的00001地址是手动时才会生效）
| y方向速度控制 | float32 | m/s | 00033,00034 | 可写 | 不控制时清零 | 开环控制y方向按照设置速度移动，正负代表左右，范围（-3~3m/s），只支持全向车（注意写线圈中的00001地址是手动时才会生效）
| 旋转角速度控制 | float32 | rad/s | 00035,00036 | 可写 | 不控制时清零 | 开环控制航向角按照设置速度转动，正负代表顺逆时针，范围（-1~1rad/s）（注意写线圈中的00001地址是手动时才会生效）
| 顶板旋转角速度 | float32 | rad/s | 00037,00038 | 可写 | 无需清零 | 顶板速度控制
其他 | 设置车型配置 | uint16 | 配置id | 00041 | 可写 | 机器人收到后会将此地址清零 | 设置后将导入对应配置
| 心跳 | uint16 | -- | 00042 | 可写 | 无需清零 | 数值需要0-10000之间变化，超过500ms无变化控制器会停止一切动作并告警。
| 软重启 | uint16 | -- | 00043 | 可写 | 重启结束后清零 | 0：无需操作/重启完成 1：进程重启 2:掉电重启 3.关机 20-100：延迟20-100s关机，不可取消
| 设置音量 | uint16 | % | 00044 | 可写 | 无需清零 | 设置音量大小（0-100）
| 设置弹窗按钮 | uint16 | 模式 | 00045 | 可写 | 按钮触发1秒后清零 | 0.无按钮触发 1.跳过子任务 2.调过任务链 3.重试 4. 手动控制
| 取消按钮 | uint16 | 模式 | 00046 | 可写 | 按钮触发1秒后清零 | 0. 无动作 1. 任务取消
移动任务 | 导航的任务编号 | uint32 | 任务id | 00050,00051 | 可写 | 机器人收到后会将此地址清零 | 导航任务的任务编号
| 移动到目标站点 | uint16 | 拓扑点id | 00052 | 可写 | 机器人收到后会将此地址清零 | 目标拓扑点的 id，默认为0
| 动作 | uint16 | 动作id | 00053 | 可写 | 机器人到点后会将此地址清零 | 默认0，无动作仅移动；3：充电；4：停止充电
| 开始导航任务 | uint16 | 枚举 | 00054 | 可写 | 机器人收到后会将此地址清零 | 0：无需操作；1：开始导航任务
| 取消任务 | uint16 | 枚举 | 00055 | 可写 | 机器人收到后会将此地址清零 | 0：无需操作；1：取消任务（到点）；2：强制取消任务（原地）
| 设置速度百分比 | uint16 | % | 00060 | 可写 | 无需清零 | 设置速度百分比（0-100）
定距移动任务 | 定距移动任务编号 | uint16 | 任务id | 00064 | 可写 | 机器人收到后会将此地址清零 | 定距移动任务编号
| 运动距离 | float32 | m | 000065,000066 | 可写 | 机器人收到后会将此地址清零 | 正负代表前进后退，具体的值代表移动距离。
| 运动方向角度 | float32 | m | 000067,00068 | 可写 | 机器人收到后会将此地址清零 | 正负代表逆时针顺时针角度，具体的值代表角度[-π~π]。只支持全向车
原地旋转 | 原地旋转任务编号 | uint16 | 任务id | 00069 | 可写 | 机器人收到后会将此地址清零 | 原地旋转任务编号
| 原地旋转 | float32 | rad | 00070,00071 | 可写 | 机器人收到后会将此地址清零 | 正负代表逆时针顺时针旋转，具体的值代表旋转角度[-π~π]。旋转速度需要在【旋转角速度】中设置
点到点任务 | 点到点任务编号 | uint16 | 任务id | 00072 | 可写 | 机器人收到后会将此地址清零 | 点到点任务编号
| 点到点x坐标 | float32 | m | a | 可写 | 机器人收到后会将此地址清零 | 设置点到点的x坐标
| 点到点y坐标 | float32 | m | 00075,00076 | 可写 | 机器人收到后会将此地址清零 | 设置点到点的y坐标
| 点到点角度 | float32 | rad | 00077,00078 | 可写 | 机器人收到后会将此地址清零 | 设置点到点的角度
触发异常状态 | 异常号1 | uint16 | 异常号 | 00090 | 可写 | 无需清零 | 设置异常的异常号
| 异常码1 | uint16 | 异常码 | 00091 | 可写 | 无需清零 | 设置异常的异常码 (异常码为0 即取消异常)
| 异常号2 | uint16 | 异常号 | 00092 | 可写 | 无需清零 | 设置异常的异常号
| 异常码2 | uint16 | 异常码 | 00093 | 可写 | 无需清零 | 设置异常的异常码 (异常码为0 即取消异常)
| 异常号3 | uint16 | 异常号 | 00094 | 可写 | 无需清零 | 设置异常的异常号
| 异常码3 | uint16 | 异常码 | 00095 | 可写 | 无需清零 | 设置异常的异常码 (异常码为0 即取消异常)
十六进制转ieee754单精度浮点数
灯带控制
|  |  | 灯条状态 | 颜色 | 模式
|  | 0 | 开机中 | 白 | 常亮
|  | 1 | 左转 | 蓝 | 慢闪
|  | 2 | 右转 | 蓝 | 慢闪
|  | 3 | 等待 | 紫 | 常亮
|  | 4 | 停障 | 红 | 慢闪
|  | 5 | 报警 | 黄 | 常亮
|  | 6 | 低电量 | 黄 | 常亮 |  | 二位
|  | 7 | 外部异常 | 红 | 常亮
|  | 8 | 充电中 | 绿 | 常亮
|  | 9 | 故障 | 红 | 慢闪
|  | 10 | 光灯 | 无 | 常亮
|  | 11 | 空闲 | 蓝 | 常亮
|  | 12 | 正常 | 蓝 | 慢闪
|  | 13 | 手动模式 | 白 | 快闪

## 输入寄存器
只读寄存器(3x)
模块 | 功能 | 数据类型 | 单位 | 地址位 | 读写 | 清零 | 备注
基础信息 | 机器人当前点 | uint16 | 工位点id | 00001 | 可读 | 无需清零 | 当前工位点的 id，默认为0
| 机器人终到站点 | uint16 | 工位点id | 00002 | 可读 | 无需清零 | 终到站点id，机器人到站点停车后才会上报，离开站点就会清0
| 机器人当前任务编号 | uint32 | 任务id | 0003,004 | 可读 | 无需清零 | 机器人当前任务编号
| 机器人角度(定位) | float32 | rad | 00005,00006 | 可读 | 无需清零 | 当前机器人的航向角度
| x方向速度 | float32 | m/s | 00007,00008 | 可读 | 无需清零
| y方向速度 | float32 | m/s | 00009,00010 | 可读 | 无需清零
| 旋转角速度 | float32 | rad/s | 00011,00012 | 可读 | 无需清零
| 机器人重定位状态 | uint16 | -- | 000013 | 可读 | 无需清零 | 0：初始状态，1：正在重定位，2：重定位成功，3：重定位失败 默认为0 | 灯带控制
| 机器人导航状态 | uint16 | -- | 000014 | 可读 | 无需清零 | 0：初始状态，1：移动中，2：到达，3：取消 ，4：失败 | 值 | 灯条状态 | 颜色 | 模式
| 总里程 | float33 | m | 00015,00016 | 可读 | 无需清零 |  | 0 | agv自动 | 自动 | 自动
| 机器人id | uint16 | -- | 00017 | 可读 | 无需清零 |  | 1 | 开机中 | 白 | 常亮
| 机器人手自动状态 | uint16 | -- | 00018 | 可读 | 无需清零 | 0：初始状态，1：手动，2：自动，3：外部手动（下位机进入手动） | 2 | 左转 | 蓝 | 慢闪
| 机器人x坐标(里程) | float32 | m | 00019,00020 | 可读 | 无需清零 | 当前机器人的x坐标 | 3 | 右转 | 蓝 | 慢闪
| 机器人y坐标(里程) | float32 | m | 00021,00022 | 可读 | 无需清零 | 当前机器人的y坐标 | 4 | 等待 | 紫 | 常亮
| 机器人角度(里程) | float32 | rad | 00023,00024 | 可读 | 无需清零 | 当前机器人的航向角度 | 5 | 停障 | 红 | 慢闪
| 机器人x坐标(定位) | float32 | m | 00025,00026 | 可读 | 无需清零 | 当前机器人的x坐标 | 6 | 报警 | 黄 | 常亮
| 机器人y坐标(定位) | float32 | m | 00027,00028 | 可读 | 无需清零 | 当前机器人的y坐标 | 7 | 低电量 | 黄 | 常亮
| 灯光状态 | uint16 | 模式 | 00029 | 可读 | 无需清零 | 具体看右边图
| 调度通讯状态 | uint16 | 模式 | 00030 | 可读 | 无需清零 | 0：初始状态，1：连接成功，2：链接失败 | 8 | 外部异常 | 红 | 常亮
| 充电状态 | uint16 | -- | 00031 | 可读 | 无需清零 | 0：未充电，1：充电中，2：充电失败，3：充电完成
| 机器人系统状态 | uint16 | -- | 00032 | 可读 | 无需清零 | 1：初始状态 2：系统空闲 3：系统出错 7：导航执行中 8：检测到障碍，减速 10：遇到障碍，暂停运动 18： 无法规划路径 19：到点取消执行中 20：强制取消执行中
器件信息 | 主控温度 | float32 | 摄氏度 | 00031,00032 | 可读 | 无需清零 |  | 9 | 充电中 | 绿 | 常亮
| 主控电压 | float32 | V | 00033,00034 | 可读 | 无需清零 |  | 10 | 故障 | 红 | 慢闪
| 主控电流 | float32 | A | 00035,00036 | 可读 | 无需清零 |  | 11 | 光灯 | 无 | 常亮
| 电池电量 | uint16 | % | 000037 | 可读 | 无需清零 |  | 12 | 空闲 | 蓝 | 常亮
| 电池温度 | float32 | 摄氏度 | 00038,00039 | 可读 | 无需清零 |  | 13 | 正常 | 蓝 | 慢闪
| 电池电压 | float32 | V | 00040,00041 | 可读 | 无需清零 |  | 14 | 手动模式 | 白 | 快闪
| 电池电流 | float32 | A | 00042,00043 | 可读 | 无需清零
| 电池循环次数 | uint16 | 次 | 00045 | 可读 | 无需清零
| 电池健康度 | uint16 | % | 00046 | 可读 | 无需清零 |  | 备注：因部分车型modbus会出现地址偏移的情况，特此记录
| 当前音量 | uint16 | % | 00047 | 可读 | 无需清零 |  | FL-4-800-P-VI：屏幕侧（昆仑供应商）是1基址；本体是0基址，沟通时需要注意。
告警信息 | 机器人告警码1 | uint32 | id | 00061,00062 | 可读 | 无需清零 | 0表示无异常
| 机器人告警码2 | uint32 | id | 00063,00064 | 可读 | 无需清零 | 0表示无异常
| 机器人告警码3 | uint32 | id | 00065,00066 | 可读 | 无需清零 | 0表示无异常
| 机器人告警码4 | uint32 | id | 00067,00068 | 可读 | 无需清零 | 0表示无异常
| 任务告警码 | uint32 | id | 00069,00070 | 可读 | 无需清零 | 0表示无异常
地图信息 | 地图名称 | uint16 | m | 00071 | 可读 | 无需清零
| 地图状态 | uint16 | rad | 00072 | 可读 | 无需清零
停障信息 | 停障原因 | uint16 | -- | 00074 | 可读 | 无需清零 | 0：没有停障，1：激光，2：距离传感器，3：3d相机。
| 障碍物x | float32 | m | 00075,00076 | 可读 | 无需清零 | 相对车体中心的坐标，当停障和减速度同时出现时，展示停障的坐标
| 障碍物y | float32 | m | 00077,00078 | 可读 | 无需清零
| 减速原因 | uint16 | -- | 00079 | 可读 | 无需清零 | 0：没有减速，1：激光，2：距离传感器，3：3d相机。
| 范围内障碍物 | uint16 | 0.001m | 00080 | 可读 | 无需清零 | 0：没有障碍物，>0 多少米内有障碍物（以运动中心画的半径）
外设信息 | 升降机构高度 | float32 | mm | 00081,00082 | 可读 | 无需清零
| DI数量 | uint16 | 点位 | 00083 | 可读 | 无需清零
| DO数量 | uint16 | 点位 | 00084 | 可读 | 无需清零
| X轴电机位置（前后） | uint16 | mm | 00085 | 可读 | 无需清零
| Y轴电机位置（左右） | uint16 | mm | 00086 | 可读 | 无需清零
| 一号舵轮角度 | uint16 | 0.01度 | 00087 | 可读 | 无需清零 | 舵轮的轮角。注意：为了表达负数，程序会默认加上18000，读取后需要减掉18000
| 二号舵轮角度 | uint16 | 0.01度 | 00088 | 可读 | 无需清零
| 三号舵轮角度 | uint16 | 0.01度 | 00089 | 可读 | 无需清零
| 四号舵轮角度 | uint16 | 0.01度 | 00090 | 可读 | 无需清零
| 顶板旋转角度 | float32 | rad | 00091,00092 | 可读 | 无需清零
主控时间 | 年 | uint16 | 年 | 000101 | 可读 | 无需清零
| 月 | uint16 | 月 | 000102 | 可读 | 无需清零
| 日 | uint16 | 日 | 000103 | 可读 | 无需清零
| 时 | uint16 | 时 | 000104 | 可读 | 无需清零
| 分 | uint16 | 分 | 000105 | 可读 | 无需清零
| 秒 | uint16 | 秒 | 000106 | 可读 | 无需清零
其他 | 心跳 | uint16 | -- | 000107 | 可读 | 无需清零 | 数值会在0-10000之间变化
| ip1 | uint16 | ip1 | 000108 | 可读 | 无需清零
| ip2 | uint16 | ip2 | 000109 | 可读 | 无需清零
| ip3 | uint16 | ip3 | 000110 | 可读 | 无需清零
| ip4 | uint16 | ip4 | 000111 | 可读 | 无需清零
任务信息 | 任务进度（仅适配VMR RCS） | uint16 | % | 000121 | 可读 | 无需清零 | 0：表示无信息，无法提供 a=任务链子任务数 b=完成的任务链子任务数 任务进度=b/a取整
| 任务状态（仅适配VMR RCS） | uint16 | -- | 000122 | 可读 | 无需清零 | 0：表示无信息，无法提供 1：无任务 2：未执行 3：正在执行 4：已完成 5：已取消 6：异常 7：跳过 8：暂停
| 任务告警弹窗 | uint16 | -- | 000123 | 可读 | 无需清零 | 0：表示无信息，无法提供 1： 任务发生异常

## 离散输入寄存器
只读离散量(1x)
功能 | 地址位 | 读写 | 清零 | 备注
控制模式 | 00001 | 可读 | 无需清零 | 0：手动，1：自动
地盘禁止 | 00002 | 可读 | 无需清零 | 0：禁止，1：运动
是否急停触发 | 00003 | 可读 | 无需清零 | 0：未触发，1：触发
是否停障 | 00004 | 可读 | 无需清零 | 0：未停障，1：停障
是否减速 | 00005 | 可读 | 无需清零 | 0：未减速，1：减速
是否防撞条触发 | 00006 | 可读 | 无需清零 | 0：未触发，1：触发
是否有异常 | 00007 | 可读 | 无需清零 | 0：无，1：有
是否有任务异常 | 00008 | 可读 | 无需清零 | 0：无，1：有 | 暂时没对接
顶升机构上升限位 | 00009 | 可读 | 无需清零 | 0：未到位，1：到位
顶升机构下降限位 | 00010 | 可读 | 无需清零 | 0：未到位，1：到位
叉车货叉是否到位 | 00011 | 可读 | 无需清零 | 0：未到位，1：到位
机器人是否有物料 | 00012 | 可读 | 无需清零 | 0：无物料，1：有物料 | 暂时没对接
自充到位状态 | 00013 | 可读 | 无需清零 | 0：未到位，1：到位
顶升旋转零位 | 00014 | 可读 | 无需清零 | 0：未到位，1：到位
自充继电器控制 | 00015 | 可读 | 无需清零 | 0：断开，1：充电
工位避障信号 | 00016 | 可读 | 无需清零 | 0：无障碍物闯入，1：有障碍物闯入
手充接入状态 | 00017 | 可读 | 无需清零 | 0：未接入，1：接入 | FR系列
复位信号 | 0018 | 可读 | 无需清零 | 0：未按下，1：按下
前减速区 | 0019 | 可读 | 无需清零 | 0：不匹配，1：匹配
前低速区 | 0020 | 可读 | 无需清零 | 0：不匹配，1：匹配
前停车区 | 0021 | 可读 | 无需清零 | 0：不匹配，1：匹配
后停车区 | 0022 | 可读 | 无需清零 | 0：不匹配，1：匹配
后低速区 | 0023 | 可读 | 无需清零 | 0：不匹配，1：匹配
后减速区 | 0024 | 可读 | 无需清零
DI0 | 00031 | 可读 | 无需清零 | 0：低电平，1：高电平
DI1 | 00032 | 可读 | 无需清零 | 0：低电平，1：高电平
DI2 | 00033 | 可读 | 无需清零 | 0：低电平，1：高电平
DI3 | 00034 | 可读 | 无需清零 | 0：低电平，1：高电平
DI4 | 00035 | 可读 | 无需清零 | 0：未接入，1：接入 | 手充接入状态
DI5 | 00036 | 可读 | 无需清零 | 0：低电平，1：高电平
DI6 | 00037 | 可读 | 无需清零 | 0：低电平，1：高电平
DI7 | 00038 | 可读 | 无需清零 | 0：低电平，1：高电平
DI8 | 00039 | 可读 | 无需清零 | 0：低电平，1：高电平
DI9 | 00040 | 可读 | 无需清零 | 0：低电平，1：高电平
DI10 | 00041 | 可读 | 无需清零 | 0：低电平，1：高电平
DI11 | 00042 | 可读 | 无需清零 | 0：低电平，1：高电平
DI12 | 00043 | 可读 | 无需清零 | 0：低电平，1：高电平
DI13 | 00044 | 可读 | 无需清零 | 0：低电平，1：高电平
DI14 | 00045 | 可读 | 无需清零 | 0：低电平，1：高电平
DI15 | 00046 | 可读 | 无需清零 | 0：低电平，1：高电平
DI16 | 00047 | 可读 | 无需清零 | 0：低电平，1：高电平
DI17 | 00048 | 可读 | 无需清零 | 0：低电平，1：高电平
DI18 | 00049 | 可读 | 无需清零 | 0：低电平，1：高电平
DI19 | 00050 | 可读 | 无需清零 | 0：低电平，1：高电平
DI20 | 00051 | 可读 | 无需清零 | 0：低电平，1：高电平
DI21 | 00052 | 可读 | 无需清零 | 0：低电平，1：高电平
DI22 | 00053 | 可读 | 无需清零 | 0：低电平，1：高电平
DI23 | 00054 | 可读 | 无需清零 | 0：低电平，1：高电平
DI24 | 00055 | 可读 | 无需清零 | 0：低电平，1：高电平
DI25 | 00056 | 可读 | 无需清零 | 0：低电平，1：高电平
DI26 | 00057 | 可读 | 无需清零 | 0：低电平，1：高电平
DI27 | 00058 | 可读 | 无需清零 | 0：低电平，1：高电平
DI28 | 00059 | 可读 | 无需清零 | 0：低电平，1：高电平
DI29 | 00060 | 可读 | 无需清零 | 0：低电平，1：高电平
DI30 | 00061 | 可读 | 无需清零 | 0：低电平，1：高电平
DI31 | 00062 | 可读 | 无需清零 | 0：低电平，1：高电平
DO0 | 00063 | 可读 | 无需清零 | 0：低电平，1：高电平
DO1 | 00064 | 可读 | 无需清零 | 0：低电平，1：高电平
DO2 | 00065 | 可读 | 无需清零 | 0：低电平，1：高电平
DO3 | 00066 | 可读 | 无需清零 | 0：低电平，1：高电平
DO4 | 00067 | 可读 | 无需清零 | 0：低电平，1：高电平
DO5 | 00068 | 可读 | 无需清零 | 0：低电平，1：高电平
DO6 | 00069 | 可读 | 无需清零 | 0：低电平，1：高电平
DO7 | 00070 | 可读 | 无需清零 | 0：低电平，1：高电平
DO8 | 00071 | 可读 | 无需清零 | 0：低电平，1：高电平
DO9 | 00072 | 可读 | 无需清零 | 0：低电平，1：高电平
DO10 | 00073 | 可读 | 无需清零 | 0：低电平，1：高电平
DO11 | 00074 | 可读 | 无需清零 | 0：低电平，1：高电平
DO12 | 00075 | 可读 | 无需清零 | 0：低电平，1：高电平
DO13 | 00076 | 可读 | 无需清零 | 0：低电平，1：高电平
DO14 | 00077 | 可读 | 无需清零 | 0：低电平，1：高电平
DO15 | 00078 | 可读 | 无需清零 | 0：低电平，1：高电平
DO16 | 00079 | 可读 | 无需清零 | 0：低电平，1：高电平
DO17 | 00080 | 可读 | 无需清零 | 0：低电平，1：高电平
DO18 | 00081 | 可读 | 无需清零 | 0：低电平，1：高电平
DO19 | 00082 | 可读 | 无需清零 | 0：低电平，1：高电平
DO20 | 00083 | 可读 | 无需清零 | 0：低电平，1：高电平
DO21 | 00084 | 可读 | 无需清零 | 0：低电平，1：高电平
DO22 | 00085 | 可读 | 无需清零 | 0：低电平，1：高电平
DO23 | 00086 | 可读 | 无需清零 | 0：低电平，1：高电平
DO24 | 00087 | 可读 | 无需清零 | 0：低电平，1：高电平
DO25 | 00088 | 可读 | 无需清零 | 0：低电平，1：高电平
DO26 | 00089 | 可读 | 无需清零 | 0：低电平，1：高电平
DO27 | 00090 | 可读 | 无需清零 | 0：低电平，1：高电平
DO28 | 00091 | 可读 | 无需清零 | 0：低电平，1：高电平
DO29 | 00092 | 可读 | 无需清零 | 0：低电平，1：高电平
DO30 | 00093 | 可读 | 无需清零 | 0：低电平，1：高电平
DO31 | 00094 | 可读 | 无需清零 | 0：低电平，1：高电平

## 写线圈
可写离散量(0x)
功能 | 地址位 | 读写 | 清零 | 备注
控制模式 | 00001 | 可写 | 无需清零 | 0：手动，1：自动
地盘禁止 | 00002 | 可写 | 无需清零 | 0：禁止，1：运动
自充继电器控制 | 00003 | 可写 | 无需清零 | 0：断开，1：充电
卸料寻零 | 00004 | 可写 | 需清零 | 0：不动作, 1:动作
升降旋转寻零 | 00005 | 可写 | 需清零 | 0：不动作, 1:动作
DO0 | 00020 | 可写 | 无需清零 | 0：低电平，1：高电平
DO1 | 00021 | 可写 | 无需清零 | 0：低电平，1：高电平 | x86的DO是DO0-DO3
DO2 | 00022 | 可写 | 无需清零 | 0：低电平，1：高电平 | arm的DO是DO4-DO11
DO3 | 00023 | 可写 | 无需清零 | 0：低电平，1：高电平 | 这个差异是arm有两个灯条IO板
DO4 | 00024 | 可写 | 无需清零 | 0：低电平，1：高电平
DO5 | 00025 | 可写 | 无需清零 | 0：低电平，1：高电平
DO6 | 00026 | 可写 | 无需清零 | 0：低电平，1：高电平
DO7 | 00027 | 可写 | 无需清零 | 0：低电平，1：高电平
DO8 | 00028 | 可写 | 无需清零 | 0：低电平，1：高电平
DO9 | 00029 | 可写 | 无需清零 | 0：低电平，1：高电平
DO10 | 00030 | 可写 | 无需清零 | 0：低电平，1：高电平
DO11 | 00031 | 可写 | 无需清零 | 0：低电平，1：高电平
DO12 | 00032 | 可写 | 无需清零 | 0：低电平，1：高电平
DO13 | 00033 | 可写 | 无需清零 | 0：低电平，1：高电平
DO14 | 00034 | 可写 | 无需清零 | 0：低电平，1：高电平
DO15 | 00035 | 可写 | 无需清零 | 0：低电平，1：高电平
DO16 | 00036 | 可写 | 无需清零 | 0：低电平，1：高电平
DO17 | 00037 | 可写 | 无需清零 | 0：低电平，1：高电平
DO18 | 00038 | 可写 | 无需清零 | 0：低电平，1：高电平
DO19 | 00039 | 可写 | 无需清零 | 0：低电平，1：高电平
DO20 | 00040 | 可写 | 无需清零 | 0：低电平，1：高电平
DO21 | 00041 | 可写 | 无需清零 | 0：低电平，1：高电平
DO22 | 00042 | 可写 | 无需清零 | 0：低电平，1：高电平
DO23 | 00043 | 可写 | 无需清零 | 0：低电平，1：高电平
DO24 | 00044 | 可写 | 无需清零 | 0：低电平，1：高电平
DO25 | 00045 | 可写 | 无需清零 | 0：低电平，1：高电平
DO26 | 00046 | 可写 | 无需清零 | 0：低电平，1：高电平
DO27 | 00047 | 可写 | 无需清零 | 0：低电平，1：高电平
DO28 | 00048 | 可写 | 无需清零 | 0：低电平，1：高电平
DO29 | 00049 | 可写 | 无需清零 | 0：低电平，1：高电平
DO30 | 00050 | 可写 | 无需清零 | 0：低电平，1：高电平
DO31 | 00051 | 可写 | 无需清零 | 0：低电平，1：高电平